## 2a Questão
v= | 60 | km/h
L= | 8 | m
A= | 0.1 | m
m= | 800 | kg
k= | 60000 | N/m
c= | 9000 | Ns/m
wf= | 13.09 | rad/s
p0= | 13707.7839 | N
w= | 8.6603 | rad/s
beta= | 1.5115
qsi= | 0.64952
D= | 0.42618
teta= | -0.99143 | rad
x0= | 0.097368 | m
F_din= | 5842.0506
Peso= | 7840
F_pneu= | 13682.0506
TR= | 0.93909
Fmax= | 20712.8284 | N
0.093908
t | x_solo | x_relat | x_tot
0 | 0 | 0.081478 | 0.081478
0.02 | 0.025882 | 0.064905 | 0.090787
0.04 | 0.05 | 0.043908 | 0.093908
0.06 | 0.070711 | 0.01992 | 0.09063
0.08 | 0.086603 | -0.0054267 | 0.081176
0.1 | 0.096593 | -0.030403 | 0.066189
0.12 | 0.1 | -0.053308 | 0.046692
0.14 | 0.096593 | -0.072579 | 0.024013
0.16 | 0.086603 | -0.086905 | -0.00030249
0.18 | 0.070711 | -0.095308 | -0.024597
0.2 | 0.05 | -0.097216 | -0.047216
0.22 | 0.025882 | -0.092499 | -0.066617
0.24 | 5.666e-17 | -0.081478 | -0.081478
0.26 | -0.025882 | -0.064905 | -0.090787
0.28 | -0.05 | -0.043908 | -0.093908
0.3 | -0.070711 | -0.01992 | -0.09063
0.32 | -0.086603 | 0.0054267 | -0.081176
0.34 | -0.096593 | 0.030403 | -0.066189
0.36 | -0.1 | 0.053308 | -0.046692
0.38 | -0.096593 | 0.072579 | -0.024013
0.4 | -0.086603 | 0.086905 | 0.00030249
0.42 | -0.070711 | 0.095308 | 0.024597
0.44 | -0.05 | 0.097216 | 0.047216
0.46 | -0.025882 | 0.092499 | 0.066617
0.48 | 1.5313e-16 | 0.081478 | 0.081478
0.5 | 0.025882 | 0.064905 | 0.090787
0.52 | 0.05 | 0.043908 | 0.093908
0.54 | 0.070711 | 0.01992 | 0.09063
0.56 | 0.086603 | -0.0054267 | 0.081176
0.58 | 0.096593 | -0.030403 | 0.066189
0.6 | 0.1 | -0.053308 | 0.046692
0.62 | 0.096593 | -0.072579 | 0.024013