## Integral Duhamel 1GL
Modelo Massa-Mola-Amortecedor 1GL |  |  | τ | p(τ) | e^ ζωτ | sen ωDτ | cos ωDτ | prod A | Intg A | A | prod B | Intg B | B | x | kx | x em mm
k | 40000 | kN/m | 0 | 0 | 1 | 0 | 1 | 0 | 0 | 0 | 0 | 0 | 0 | 0 | 0 | 0
m | 100 | ton | 0.00031 | 84.9583 | 1.0002 | 0.006198 | 0.99998 | 84.9698 | 0.01317 | 6.5862e-06 | 0.52665 | 8.1632e-05 | 4.0822e-08 | 0 | 0 | 0
ω | 20 | rad/s | 0.00062 | 169.9165 | 1.0003 | 0.012396 | 0.99992 | 169.9562 | 0.052684 | 2.6342e-05 | 2.1069 | 0.00048983 | 2.4492e-07 | 8.1632e-08 | 0.0032653 | 8.1632e-05
fator amort. ζ | 0.025 |  | 0.00093 | 254.8748 | 1.0005 | 0.018593 | 0.99983 | 254.9493 | 0.11854 | 5.9263e-05 | 4.7411 | 0.0015513 | 7.7552e-07 | 3.265e-07 | 0.01306 | 0.0003265
T | 0.31416 | s | 0.00124 | 339.8331 | 1.0006 | 0.02479 | 0.99969 | 339.9394 | 0.21075 | 0.00010534 | 8.4296 | 0.0035927 | 1.7958e-06 | 8.1617e-07 | 0.032647 | 0.00081617
ωd | 19.9937 | rad/s | 0.00155 | 424.7914 | 1.0008 | 0.030985 | 0.99952 | 424.9166 | 0.3293 | 0.00016458 | 13.1725 | 0.0069411 | 3.4689e-06 | 1.6322e-06 | 0.065288 | 0.0016322
freq natural | 3.1831 | Hz | 0.00186 | 509.7496 | 1.0009 | 0.03718 | 0.99931 | 509.8712 | 0.4742 | 0.00023695 | 18.97 | 0.011923 | 5.9579e-06 | 2.856e-06 | 0.11424 | 0.002856
|  |  | 0.00217 | 594.7079 | 1.0011 | 0.043373 | 0.99906 | 594.7933 | 0.64542 | 0.00032246 | 25.8222 | 0.018866 | 9.4257e-06 | 4.5692e-06 | 0.18277 | 0.0045692
Parâmetros da Força |  |  | 0.00248 | 679.6662 | 1.0012 | 0.049564 | 0.99877 | 679.6731 | 0.84296 | 0.00042109 | 33.7289 | 0.028096 | 1.4035e-05 | 6.8531e-06 | 0.27412 | 0.0068531
to | 0.09482 | s | 0.00279 | 764.6245 | 1.0014 | 0.055754 | 0.99844 | 764.5009 | 1.0668 | 0.00053283 | 42.6901 | 0.039941 | 1.9949e-05 | 9.789e-06 | 0.39156 | 0.009789
Po | 1299.3087 | kN | 0.0031 | 849.5827 | 1.0016 | 0.061941 | 0.99808 | 849.2667 | 1.3169 | 0.00065766 | 52.7056 | 0.054728 | 2.733e-05 | 1.3458e-05 | 0.53834 | 0.013458
0,1 x to | 0.009482 | s | 0.00341 | 934.541 | 1.0017 | 0.068126 | 0.99768 | 933.9609 | 1.5933 | 0.00079556 | 63.7751 | 0.072782 | 3.634e-05 | 1.7942e-05 | 0.7177 | 0.017942
0,2 x to | 0.018964 | s | 0.00372 | 1019.4993 | 1.0019 | 0.074308 | 0.99724 | 1018.5735 | 1.896 | 0.00094653 | 75.8982 | 0.094431 | 4.7143e-05 | 2.3322e-05 | 0.93289 | 0.023322
1,00 x to | 0.09482 | s | 0.00403 | 1104.4576 | 1.002 | 0.080488 | 0.99676 | 1103.0948 | 2.2248 | 0.0011105 | 89.0745 | 0.12 | 5.9899e-05 | 2.9679e-05 | 1.1872 | 0.029679
|  |  | 0.00434 | 1189.4158 | 1.0022 | 0.086664 | 0.99624 | 1187.5149 | 2.5799 | 0.0012876 | 103.3035 | 0.14982 | 7.4771e-05 | 3.7094e-05 | 1.4838 | 0.037094
Passo de integração |  |  | 0.00465 | 1274.3741 | 1.0023 | 0.092837 | 0.99568 | 1271.824 | 2.9611 | 0.0014776 | 118.5845 | 0.18421 | 9.1922e-05 | 4.5648e-05 | 1.8259 | 0.045648
dt | 0.00031 | s | 0.00496 | 1359.3324 | 1.0025 | 0.099007 | 0.99509 | 1356.0124 | 3.3684 | 0.0016806 | 134.917 | 0.22351 | 0.00011151 | 5.5423e-05 | 2.2169 | 0.055423
|  |  | 0.00527 | 1444.2907 | 1.0026 | 0.10517 | 0.99445 | 1440.0703 | 3.8018 | 0.0018965 | 152.3 | 0.26802 | 0.0001337 | 6.6498e-05 | 2.6599 | 0.066498
Resposta |  |  | 0.00558 | 1529.2489 | 1.0028 | 0.11133 | 0.99378 | 1523.9877 | 4.2612 | 0.0021253 | 170.7328 | 0.31809 | 0.00015865 | 7.8955e-05 | 3.1582 | 0.078955
desloc max | 50.7031 | mm | 0.00589 | 1614.2072 | 1.0029 | 0.11749 | 0.99307 | 1607.755 | 4.7466 | 0.0023671 | 190.2145 | 0.37404 | 0.00018653 | 9.2874e-05 | 3.715 | 0.092874
|  |  | 0.0062 | 1699.1655 | 1.0031 | 0.12364 | 0.99233 | 1691.3623 | 5.258 | 0.0026217 | 210.7439 | 0.43619 | 0.00021749 | 0.00010834 | 4.3335 | 0.10834
Parâmetros Auxiliares |  |  | 0.00651 | 1784.1238 | 1.0033 | 0.12979 | 0.99154 | 1774.7998 | 5.7953 | 0.0028891 | 232.3201 | 0.50487 | 0.00025169 | 0.00012542 | 5.0169 | 0.12542
Ps | 1299.3087 | kN | 0.00682 | 1869.082 | 1.0034 | 0.13594 | 0.99072 | 1858.0579 | 6.3584 | 0.0031693 | 254.9419 | 0.58039 | 0.0002893 | 0.00014421 | 5.7685 | 0.14421
Impulso 1 | 123.2 | kN.s | 0.00713 | 1954.0403 | 1.0036 | 0.14207 | 0.98986 | 1941.1267 | 6.9472 | 0.0034623 | 278.608 | 0.66309 | 0.00033047 | 0.00016479 | 6.5915 | 0.16479
Impulso 2 | 123.2 | kN.s | 0.00744 | 2038.9986 | 1.0037 | 0.14821 | 0.98896 | 2023.9964 | 7.5618 | 0.003768 | 303.3171 | 0.75329 | 0.00037536 | 0.00018723 | 7.4891 | 0.18723
Erro | 8.3276e-12 | kN.s | 0.00775 | 2123.9569 | 1.0039 | 0.15433 | 0.98802 | 2106.6572 | 8.2021 | 0.0040865 | 329.0677 | 0.85131 | 0.00042414 | 0.00021161 | 8.4645 | 0.21161
Dica: utilizar "Atingir Meta" para Erro = 0 para obter t0 numericamente |  |  | 0.00806 | 2208.9151 | 1.004 | 0.16045 | 0.98704 | 2189.0996 | 8.8679 | 0.0044175 | 355.8584 | 0.95747 | 0.00047696 | 0.00023802 | 9.5209 | 0.23802
|  |  | 0.00837 | 2293.8734 | 1.0042 | 0.16657 | 0.98603 | 2271.3136 | 9.5593 | 0.0047612 | 383.6875 | 1.0721 | 0.00053398 | 0.00026654 | 10.6615 | 0.26654
|  |  | 0.00868 | 2378.8317 | 1.0043 | 0.17268 | 0.98498 | 2353.2897 | 10.2761 | 0.0051174 | 412.5535 | 1.1955 | 0.00059536 | 0.00029724 | 11.8895 | 0.29724
|  |  | 0.00899 | 2463.79 | 1.0045 | 0.17878 | 0.98389 | 2435.018 | 11.0183 | 0.0054861 | 442.4546 | 1.328 | 0.00066125 | 0.0003302 | 13.2081 | 0.3302
|  |  | 0.0093 | 2548.7482 | 1.0047 | 0.18487 | 0.98276 | 2516.4888 | 11.7858 | 0.0058674 | 473.389 | 1.47 | 0.00073182 | 0.00036551 | 14.6204 | 0.36551
|  |  | 0.00961 | 2563.5283 | 1.0048 | 0.19096 | 0.9816 | 2528.4741 | 12.5677 | 0.0062557 | 491.8889 | 1.6196 | 0.00080618 | 0.00040324 | 16.1297 | 0.40324
|  |  | 0.00992 | 2478.5701 | 1.005 | 0.19704 | 0.9804 | 2442.0614 | 13.3382 | 0.0066382 | 490.8063 | 1.7719 | 0.00088186 | 0.00044341 | 17.7365 | 0.44341
|  |  | 0.01023 | 2393.6118 | 1.0051 | 0.20311 | 0.97916 | 2355.7366 | 14.0818 | 0.0070072 | 488.6666 | 1.9238 | 0.00095727 | 0.00048593 | 19.4373 | 0.48593
|  |  | 0.01054 | 2308.6535 | 1.0053 | 0.20918 | 0.97788 | 2269.5095 | 14.7987 | 0.0073628 | 485.4708 | 2.0747 | 0.0010322 | 0.00053072 | 21.2289 | 0.53072
|  |  | 0.01085 | 2223.6952 | 1.0054 | 0.21523 | 0.97656 | 2183.3899 | 15.4889 | 0.007705 | 481.22 | 2.2246 | 0.0011066 | 0.0005777 | 23.1078 | 0.5777
|  |  | 0.01116 | 2138.737 | 1.0056 | 0.22128 | 0.97521 | 2097.3876 | 16.1525 | 0.0080338 | 475.9151 | 2.3729 | 0.0011802 | 0.00062677 | 25.0707 | 0.62677
|  |  | 0.01147 | 2053.7787 | 1.0058 | 0.22732 | 0.97382 | 2011.5124 | 16.7893 | 0.0083493 | 469.5573 | 2.5195 | 0.0012529 | 0.00067786 | 27.1143 | 0.67786
|  |  | 0.01178 | 1968.8204 | 1.0059 | 0.23335 | 0.97239 | 1925.774 | 17.3996 | 0.0086514 | 462.1478 | 2.6639 | 0.0013245 | 0.00073088 | 29.2351 | 0.73088
|  |  | 0.01209 | 1883.8621 | 1.0061 | 0.23938 | 0.97093 | 1840.1823 | 17.9833 | 0.0089403 | 453.6881 | 2.8059 | 0.0013949 | 0.00078574 | 31.4297 | 0.78574
|  |  | 0.0124 | 1798.9039 | 1.0062 | 0.24539 | 0.96942 | 1754.7469 | 18.5406 | 0.0092159 | 444.1793 | 2.945 | 0.0014639 | 0.00084237 | 33.695 | 0.84237
|  |  | 0.01271 | 1713.9456 | 1.0064 | 0.25139 | 0.96788 | 1669.4777 | 19.0713 | 0.0094782 | 433.6231 | 3.0811 | 0.0015313 | 0.00090068 | 36.0273 | 0.90068
|  |  | 0.01302 | 1628.9873 | 1.0065 | 0.25739 | 0.96631 | 1584.3844 | 19.5757 | 0.0097274 | 422.0209 | 3.2137 | 0.0015969 | 0.00096059 | 38.4234 | 0.96059
|  |  | 0.01333 | 1544.0291 | 1.0067 | 0.26337 | 0.96469 | 1499.4766 | 20.0537 | 0.0099633 | 409.3745 | 3.3426 | 0.0016607 | 0.001022 | 40.8799 | 1.022
|  |  | 0.01364 | 1459.0708 | 1.0068 | 0.26935 | 0.96304 | 1414.7641 | 20.5054 | 0.010186 | 395.6855 | 3.4674 | 0.0017224 | 0.0010848 | 43.3934 | 1.0848
|  |  | 0.01395 | 1374.1125 | 1.007 | 0.27531 | 0.96136 | 1330.2566 | 20.9308 | 0.010396 | 380.9557 | 3.5877 | 0.001782 | 0.001149 | 45.9606 | 1.149
|  |  | 0.01426 | 1289.1542 | 1.0072 | 0.28126 | 0.95963 | 1245.9638 | 21.3302 | 0.010593 | 365.187 | 3.7034 | 0.0018391 | 0.0012144 | 48.578 | 1.2144
|  |  | 0.01457 | 1204.196 | 1.0073 | 0.28721 | 0.95787 | 1161.8953 | 21.7034 | 0.010776 | 348.3813 | 3.814 | 0.0018937 | 0.0012811 | 51.2422 | 1.2811
|  |  | 0.01488 | 1119.2377 | 1.0075 | 0.29314 | 0.95607 | 1078.0609 | 22.0506 | 0.010947 | 330.5408 | 3.9192 | 0.0019457 | 0.0013487 | 53.95 | 1.3487
|  |  | 0.01519 | 1034.2794 | 1.0076 | 0.29906 | 0.95424 | 994.47 | 22.3718 | 0.011105 | 311.6674 | 4.0188 | 0.0019948 | 0.0014174 | 56.6978 | 1.4174
|  |  | 0.0155 | 949.3211 | 1.0078 | 0.30497 | 0.95236 | 911.1324 | 22.6672 | 0.01125 | 291.7634 | 4.1123 | 0.0020409 | 0.0014871 | 59.4824 | 1.4871
|  |  | 0.01581 | 864.3629 | 1.0079 | 0.31086 | 0.95045 | 828.0577 | 22.9368 | 0.011382 | 270.8311 | 4.1995 | 0.0020839 | 0.0015575 | 62.3003 | 1.5575
|  |  | 0.01612 | 779.4046 | 1.0081 | 0.31675 | 0.94851 | 745.2554 | 23.1806 | 0.011501 | 248.8729 | 4.2801 | 0.0021235 | 0.0016287 | 65.1482 | 1.6287
|  |  | 0.01643 | 694.4463 | 1.0082 | 0.32262 | 0.94653 | 662.7351 | 23.3989 | 0.011607 | 225.8911 | 4.3536 | 0.0021597 | 0.0017006 | 68.0226 | 1.7006
|  |  | 0.01674 | 609.488 | 1.0084 | 0.32848 | 0.94451 | 580.5064 | 23.5916 | 0.011701 | 201.8883 | 4.42 | 0.0021922 | 0.001773 | 70.9202 | 1.773
|  |  | 0.01705 | 524.5298 | 1.0086 | 0.33433 | 0.94246 | 498.5787 | 23.7588 | 0.011782 | 176.867 | 4.4787 | 0.002221 | 0.0018459 | 73.8376 | 1.8459
|  |  | 0.01736 | 439.5715 | 1.0087 | 0.34016 | 0.94037 | 416.9617 | 23.9007 | 0.011851 | 150.83 | 4.5295 | 0.0022459 | 0.0019193 | 76.7714 | 1.9193
|  |  | 0.01767 | 354.6132 | 1.0089 | 0.34599 | 0.93824 | 335.6647 | 24.0174 | 0.011907 | 123.78 | 4.572 | 0.0022666 | 0.001993 | 79.7183 | 1.993
|  |  | 0.01798 | 269.6549 | 1.009 | 0.35179 | 0.93608 | 254.6973 | 24.1089 | 0.01195 | 95.7198 | 4.606 | 0.0022831 | 0.0020669 | 82.6748 | 2.0669
|  |  | 0.01829 | 184.6967 | 1.0092 | 0.35759 | 0.93388 | 174.0689 | 24.1753 | 0.011981 | 66.6524 | 4.6312 | 0.0022952 | 0.0021409 | 85.6376 | 2.1409
|  |  | 0.0186 | 99.7384 | 1.0093 | 0.36337 | 0.93164 | 93.7889 | 24.2169 | 0.012 | 36.5807 | 4.6472 | 0.0023028 | 0.0022151 | 88.6033 | 2.2151
|  |  | 0.01891 | 14.7801 | 1.0095 | 0.36914 | 0.92937 | 13.8668 | 24.2336 | 0.012007 | 5.5077 | 4.6537 | 0.0023057 | 0.0022892 | 91.5685 | 2.2892
|  |  | 0.01922 | 1299.3087 | 1.0097 | 0.37489 | 0.92707 | 1216.1799 | 24.4242 | 0.012099 | 491.8035 | 4.7308 | 0.0023435 | 0.0023632 | 94.5298 | 2.3632
|  |  | 0.01953 | 1299.3087 | 1.0098 | 0.38063 | 0.92473 | 1213.2964 | 24.8008 | 0.012284 | 499.4094 | 4.8845 | 0.0024193 | 0.0024384 | 97.5365 | 2.4384
|  |  | 0.01984 | 1299.3087 | 1.01 | 0.38635 | 0.92235 | 1210.3653 | 25.1764 | 0.012468 | 506.9984 | 5.0404 | 0.0024961 | 0.0025147 | 100.5885 | 2.5147
|  |  | 0.02015 | 1299.3087 | 1.0101 | 0.39206 | 0.91994 | 1207.3868 | 25.5512 | 0.012651 | 514.5703 | 5.1988 | 0.0025741 | 0.0025921 | 103.6856 | 2.5921
|  |  | 0.02046 | 1299.3087 | 1.0103 | 0.39776 | 0.91749 | 1204.3609 | 25.925 | 0.012835 | 522.1248 | 5.3595 | 0.0026533 | 0.0026707 | 106.8276 | 2.6707
|  |  | 0.02077 | 1299.3087 | 1.0104 | 0.40344 | 0.91501 | 1201.2879 | 26.2979 | 0.013017 | 529.6615 | 5.5225 | 0.0027336 | 0.0027504 | 110.0146 | 2.7504
|  |  | 0.02108 | 1299.3087 | 1.0106 | 0.4091 | 0.91249 | 1198.1676 | 26.6698 | 0.013199 | 537.1802 | 5.6879 | 0.002815 | 0.0028312 | 113.2462 | 2.8312
|  |  | 0.02139 | 1299.3087 | 1.0108 | 0.41475 | 0.90994 | 1195.0004 | 27.0407 | 0.013381 | 544.6805 | 5.8556 | 0.0028975 | 0.0029131 | 116.5225 | 2.9131
|  |  | 0.0217 | 1299.3087 | 1.0109 | 0.42038 | 0.90735 | 1191.7862 | 27.4107 | 0.013562 | 552.1623 | 6.0256 | 0.0029812 | 0.0029961 | 119.8431 | 2.9961
|  |  | 0.02201 | 1299.3087 | 1.0111 | 0.426 | 0.90473 | 1188.5252 | 27.7796 | 0.013742 | 559.6251 | 6.1979 | 0.003066 | 0.0030802 | 123.2081 | 3.0802
|  |  | 0.02232 | 1299.3087 | 1.0112 | 0.4316 | 0.90207 | 1185.2175 | 28.1476 | 0.013922 | 567.0688 | 6.3725 | 0.0031519 | 0.0031654 | 126.6173 | 3.1654
|  |  | 0.02263 | 1299.3087 | 1.0114 | 0.43718 | 0.89938 | 1181.8632 | 28.5145 | 0.014101 | 574.4929 | 6.5495 | 0.0032389 | 0.0032518 | 130.0704 | 3.2518
|  |  | 0.02294 | 1299.3087 | 1.0115 | 0.44274 | 0.89665 | 1178.4624 | 28.8803 | 0.01428 | 581.8973 | 6.7287 | 0.003327 | 0.0033392 | 133.5675 | 3.3392
|  |  | 0.02325 | 1299.3087 | 1.0117 | 0.44829 | 0.89389 | 1175.0153 | 29.2451 | 0.014458 | 589.2816 | 6.9102 | 0.0034163 | 0.0034277 | 137.1082 | 3.4277
|  |  | 0.02356 | 1299.3087 | 1.0118 | 0.45382 | 0.89109 | 1171.5219 | 29.6088 | 0.014636 | 596.6455 | 7.0941 | 0.0035066 | 0.0035173 | 140.6925 | 3.5173
|  |  | 0.02387 | 1299.3087 | 1.012 | 0.45934 | 0.88826 | 1167.9824 | 29.9715 | 0.014813 | 603.9888 | 7.2802 | 0.003598 | 0.003608 | 144.3203 | 3.608
|  |  | 0.02418 | 1299.3087 | 1.0122 | 0.46484 | 0.8854 | 1164.3969 | 30.333 | 0.014989 | 611.3111 | 7.4685 | 0.0036905 | 0.0036998 | 147.9913 | 3.6998
|  |  | 0.02449 | 1299.3087 | 1.0123 | 0.47031 | 0.8825 | 1160.7655 | 30.6934 | 0.015165 | 618.6122 | 7.6592 | 0.0037842 | 0.0037926 | 151.7054 | 3.7926
|  |  | 0.0248 | 1299.3087 | 1.0125 | 0.47578 | 0.87957 | 1157.0884 | 31.0526 | 0.01534 | 625.8918 | 7.8521 | 0.0038789 | 0.0038866 | 155.4624 | 3.8866
|  |  | 0.02511 | 1299.3087 | 1.0126 | 0.48122 | 0.8766 | 1153.3656 | 31.4108 | 0.015514 | 633.1496 | 8.0472 | 0.0039747 | 0.0039816 | 159.2623 | 3.9816
|  |  | 0.02542 | 1299.3087 | 1.0128 | 0.48664 | 0.8736 | 1149.5974 | 31.7677 | 0.015688 | 640.3852 | 8.2446 | 0.0040715 | 0.0040776 | 163.1048 | 4.0776
|  |  | 0.02573 | 1299.3087 | 1.0129 | 0.49205 | 0.87057 | 1145.7837 | 32.1235 | 0.015861 | 647.5985 | 8.4443 | 0.0041695 | 0.0041747 | 166.9898 | 4.1747
|  |  | 0.02604 | 1299.3087 | 1.0131 | 0.49743 | 0.8675 | 1141.9249 | 32.4781 | 0.016034 | 654.7892 | 8.6461 | 0.0042685 | 0.0042729 | 170.9171 | 4.2729
|  |  | 0.02635 | 1299.3087 | 1.0133 | 0.5028 | 0.8644 | 1138.0209 | 32.8315 | 0.016206 | 661.9569 | 8.8502 | 0.0043686 | 0.0043722 | 174.8865 | 4.3722
|  |  | 0.02666 | 1299.3087 | 1.0134 | 0.50815 | 0.86127 | 1134.072 | 33.1837 | 0.016377 | 669.1013 | 9.0565 | 0.0044697 | 0.0044724 | 178.898 | 4.4724
|  |  | 0.02697 | 1299.3087 | 1.0136 | 0.51348 | 0.8581 | 1130.0783 | 33.5346 | 0.016548 | 676.2223 | 9.2651 | 0.0045719 | 0.0045738 | 182.9512 | 4.5738
|  |  | 0.02728 | 1299.3087 | 1.0137 | 0.51879 | 0.8549 | 1126.0399 | 33.8843 | 0.016718 | 683.3195 | 9.4758 | 0.0046752 | 0.0046762 | 187.0461 | 4.6762
|  |  | 0.02759 | 1299.3087 | 1.0139 | 0.52407 | 0.85167 | 1121.9569 | 34.2327 | 0.016887 | 690.3926 | 9.6887 | 0.0047795 | 0.0047796 | 191.1825 | 4.7796
|  |  | 0.0279 | 1299.3087 | 1.014 | 0.52934 | 0.84841 | 1117.8295 | 34.5799 | 0.017056 | 697.4413 | 9.9038 | 0.0048848 | 0.004884 | 195.3602 | 4.884
|  |  | 0.02821 | 1299.3087 | 1.0142 | 0.53459 | 0.84511 | 1113.6579 | 34.9258 | 0.017224 | 704.4654 | 10.1211 | 0.0049912 | 0.0049895 | 199.579 | 4.9895
|  |  | 0.02852 | 1299.3087 | 1.0144 | 0.53982 | 0.84178 | 1109.4422 | 35.2704 | 0.017391 | 711.4646 | 10.3406 | 0.0050987 | 0.005096 | 203.8388 | 5.096
|  |  | 0.02883 | 1299.3087 | 1.0145 | 0.54503 | 0.83842 | 1105.1825 | 35.6136 | 0.017557 | 718.4387 | 10.5622 | 0.0052072 | 0.0052035 | 208.1394 | 5.2035
|  |  | 0.02914 | 1299.3087 | 1.0147 | 0.55021 | 0.83503 | 1100.879 | 35.9556 | 0.017723 | 725.3872 | 10.786 | 0.0053167 | 0.005312 | 212.4805 | 5.312
|  |  | 0.02945 | 1299.3087 | 1.0148 | 0.55538 | 0.8316 | 1096.5318 | 36.2962 | 0.017888 | 732.3101 | 11.012 | 0.0054272 | 0.0054216 | 216.8621 | 5.4216
|  |  | 0.02976 | 1299.3087 | 1.015 | 0.56052 | 0.82814 | 1092.1411 | 36.6354 | 0.018053 | 739.2069 | 11.2401 | 0.0055387 | 0.0055321 | 221.284 | 5.5321
|  |  | 0.03007 | 1299.3087 | 1.0151 | 0.56564 | 0.82465 | 1087.7071 | 36.9733 | 0.018216 | 746.0775 | 11.4703 | 0.0056513 | 0.0056436 | 225.7459 | 5.6436
|  |  | 0.03038 | 1299.3087 | 1.0153 | 0.57074 | 0.82113 | 1083.2299 | 37.3098 | 0.018379 | 752.9215 | 11.7026 | 0.0057649 | 0.0057562 | 230.2477 | 5.7562
|  |  | 0.03069 | 1299.3087 | 1.0155 | 0.57582 | 0.81758 | 1078.7097 | 37.6449 | 0.018542 | 759.7386 | 11.9371 | 0.0058795 | 0.0058697 | 234.7891 | 5.8697
|  |  | 0.031 | 1299.3087 | 1.0156 | 0.58088 | 0.81399 | 1074.1465 | 37.9786 | 0.018703 | 766.5287 | 12.1736 | 0.0059951 | 0.0059843 | 239.3701 | 5.9843
|  |  | 0.03131 | 1299.3087 | 1.0158 | 0.58591 | 0.81038 | 1069.5407 | 38.3109 | 0.018864 | 773.2914 | 12.4123 | 0.0061117 | 0.0060998 | 243.9904 | 6.0998
|  |  | 0.03162 | 1299.3087 | 1.0159 | 0.59092 | 0.80673 | 1064.8923 | 38.6417 | 0.019024 | 780.0265 | 12.6531 | 0.0062293 | 0.0062162 | 248.6498 | 6.2162
|  |  | 0.03193 | 1299.3087 | 1.0161 | 0.59591 | 0.80305 | 1060.2016 | 38.9711 | 0.019183 | 786.7337 | 12.8959 | 0.0063478 | 0.0063337 | 253.3482 | 6.3337
|  |  | 0.03224 | 1299.3087 | 1.0163 | 0.60088 | 0.79934 | 1055.4686 | 39.299 | 0.019341 | 793.4127 | 13.1409 | 0.0064674 | 0.0064521 | 258.0853 | 6.4521
|  |  | 0.03255 | 1299.3087 | 1.0164 | 0.60582 | 0.7956 | 1050.6936 | 39.6255 | 0.019499 | 800.0633 | 13.3878 | 0.0065879 | 0.0065715 | 262.861 | 6.5715
|  |  | 0.03286 | 1299.3087 | 1.0166 | 0.61074 | 0.79183 | 1045.8767 | 39.9504 | 0.019656 | 806.6851 | 13.6369 | 0.0067094 | 0.0066919 | 267.675 | 6.6919
|  |  | 0.03317 | 1299.3087 | 1.0167 | 0.61564 | 0.78803 | 1041.0181 | 40.2739 | 0.019812 | 813.2781 | 13.888 | 0.0068319 | 0.0068132 | 272.5271 | 6.8132
|  |  | 0.03348 | 1299.3087 | 1.0169 | 0.62051 | 0.7842 | 1036.118 | 40.5959 | 0.019967 | 819.8418 | 14.1411 | 0.0069554 | 0.0069354 | 277.4173 | 6.9354
|  |  | 0.03379 | 1299.3087 | 1.017 | 0.62536 | 0.78034 | 1031.1765 | 40.9163 | 0.020122 | 826.376 | 14.3963 | 0.0070798 | 0.0070586 | 282.3451 | 7.0586
|  |  | 0.0341 | 1299.3087 | 1.0172 | 0.63018 | 0.77645 | 1026.1938 | 41.2352 | 0.020275 | 832.8804 | 14.6535 | 0.0072051 | 0.0071828 | 287.3106 | 7.1828
|  |  | 0.03441 | 1299.3087 | 1.0174 | 0.63498 | 0.77253 | 1021.1702 | 41.5525 | 0.020428 | 839.3549 | 14.9127 | 0.0073314 | 0.0073078 | 292.3134 | 7.3078
|  |  | 0.03472 | 1299.3087 | 1.0175 | 0.63976 | 0.76858 | 1016.1057 | 41.8683 | 0.02058 | 845.7991 | 15.1739 | 0.0074587 | 0.0074338 | 297.3533 | 7.4338
|  |  | 0.03503 | 1299.3087 | 1.0177 | 0.64451 | 0.7646 | 1011.0006 | 42.1825 | 0.020732 | 852.2128 | 15.4371 | 0.0075869 | 0.0075608 | 302.4302 | 7.5608
|  |  | 0.03534 | 1299.3087 | 1.0178 | 0.64924 | 0.76059 | 1005.8551 | 42.4951 | 0.020882 | 858.5957 | 15.7022 | 0.007716 | 0.0076886 | 307.5439 | 7.6886
|  |  | 0.03565 | 1299.3087 | 1.018 | 0.65394 | 0.75655 | 1000.6692 | 42.8061 | 0.021032 | 864.9476 | 15.9694 | 0.0078461 | 0.0078174 | 312.694 | 7.8174
|  |  | 0.03596 | 1299.3087 | 1.0181 | 0.65861 | 0.75248 | 995.4433 | 43.1155 | 0.02118 | 871.2682 | 16.2385 | 0.0079771 | 0.007947 | 317.8805 | 7.947
|  |  | 0.03627 | 1299.3087 | 1.0183 | 0.66327 | 0.74838 | 990.1775 | 43.4233 | 0.021328 | 877.5572 | 16.5096 | 0.008109 | 0.0080776 | 323.1031 | 8.0776
|  |  | 0.03658 | 1299.3087 | 1.0185 | 0.66789 | 0.74426 | 984.872 | 43.7294 | 0.021475 | 883.8145 | 16.7826 | 0.0082418 | 0.008209 | 328.3616 | 8.209
|  |  | 0.03689 | 1299.3087 | 1.0186 | 0.67249 | 0.74011 | 979.527 | 44.0339 | 0.021621 | 890.0397 | 17.0575 | 0.0083755 | 0.0083414 | 333.6558 | 8.3414
|  |  | 0.0372 | 1299.3087 | 1.0188 | 0.67707 | 0.73592 | 974.1427 | 44.3367 | 0.021767 | 896.2327 | 17.3344 | 0.0085101 | 0.0084746 | 338.9855 | 8.4746
|  |  | 0.03751 | 1299.3087 | 1.0189 | 0.68161 | 0.73171 | 968.7193 | 44.6379 | 0.021911 | 902.3931 | 17.6132 | 0.0086457 | 0.0086088 | 344.3504 | 8.6088
|  |  | 0.03782 | 1299.3087 | 1.0191 | 0.68614 | 0.72747 | 963.2569 | 44.9373 | 0.022055 | 908.5207 | 17.8939 | 0.0087821 | 0.0087438 | 349.7504 | 8.7438
|  |  | 0.03813 | 1299.3087 | 1.0192 | 0.69063 | 0.72321 | 957.7558 | 45.2351 | 0.022197 | 914.6153 | 18.1765 | 0.0089194 | 0.0088796 | 355.1852 | 8.8796
|  |  | 0.03844 | 1299.3087 | 1.0194 | 0.6951 | 0.71891 | 952.2162 | 45.5311 | 0.022339 | 920.6766 | 18.4609 | 0.0090576 | 0.0090164 | 360.6546 | 9.0164
|  |  | 0.03875 | 1299.3087 | 1.0196 | 0.69954 | 0.71459 | 946.6382 | 45.8255 | 0.02248 | 926.7044 | 18.7473 | 0.0091966 | 0.009154 | 366.1583 | 9.154
|  |  | 0.03906 | 1299.3087 | 1.0197 | 0.70396 | 0.71024 | 941.0222 | 46.118 | 0.02262 | 932.6984 | 19.0355 | 0.0093366 | 0.0092924 | 371.6962 | 9.2924
|  |  | 0.03937 | 1299.3087 | 1.0199 | 0.70835 | 0.70586 | 935.3682 | 46.4089 | 0.022759 | 938.6585 | 19.3255 | 0.0094774 | 0.0094317 | 377.2681 | 9.4317
|  |  | 0.03968 | 1299.3087 | 1.02 | 0.71271 | 0.70146 | 929.6765 | 46.698 | 0.022897 | 944.5843 | 19.6174 | 0.009619 | 0.0095718 | 382.8737 | 9.5718
|  |  | 0.03999 | 1299.3087 | 1.0202 | 0.71704 | 0.69703 | 923.9473 | 46.9853 | 0.023035 | 950.4756 | 19.9112 | 0.0097616 | 0.0097128 | 388.5127 | 9.7128
|  |  | 0.0403 | 1299.3087 | 1.0204 | 0.72135 | 0.69257 | 918.1808 | 47.2708 | 0.023171 | 956.3322 | 20.2067 | 0.0099049 | 0.0098546 | 394.185 | 9.8546
|  |  | 0.04061 | 1299.3087 | 1.0205 | 0.72563 | 0.68809 | 912.3772 | 47.5545 | 0.023307 | 962.1539 | 20.5041 | 0.010049 | 0.0099973 | 399.8904 | 9.9973
|  |  | 0.04092 | 1299.3087 | 1.0207 | 0.72988 | 0.68358 | 906.5367 | 47.8365 | 0.023441 | 967.9403 | 20.8033 | 0.010194 | 0.010141 | 405.6285 | 10.1407
|  |  | 0.04123 | 1299.3087 | 1.0208 | 0.7341 | 0.67904 | 900.6595 | 48.1166 | 0.023575 | 973.6914 | 21.1042 | 0.01034 | 0.010285 | 411.3992 | 10.285
|  |  | 0.04154 | 1299.3087 | 1.021 | 0.7383 | 0.67448 | 894.746 | 48.3949 | 0.023707 | 979.4068 | 21.4069 | 0.010487 | 0.01043 | 417.2023 | 10.4301
|  |  | 0.04185 | 1299.3087 | 1.0211 | 0.74246 | 0.66989 | 888.7961 | 48.6713 | 0.023839 | 985.0863 | 21.7114 | 0.010634 | 0.010576 | 423.0374 | 10.5759
|  |  | 0.04216 | 1299.3087 | 1.0213 | 0.7466 | 0.66527 | 882.8103 | 48.9459 | 0.02397 | 990.7297 | 22.0177 | 0.010783 | 0.010723 | 428.9045 | 10.7226
|  |  | 0.04247 | 1299.3087 | 1.0215 | 0.75071 | 0.66063 | 876.7887 | 49.2187 | 0.0241 | 996.3368 | 22.3257 | 0.010932 | 0.01087 | 434.8031 | 10.8701
|  |  | 0.04278 | 1299.3087 | 1.0216 | 0.75479 | 0.65597 | 870.7315 | 49.4895 | 0.024229 | 1001.9073 | 22.6354 | 0.011082 | 0.011018 | 440.7332 | 11.0183
|  |  | 0.04309 | 1299.3087 | 1.0218 | 0.75884 | 0.65128 | 864.6389 | 49.7585 | 0.024357 | 1007.441 | 22.9469 | 0.011232 | 0.011167 | 446.6944 | 11.1674
|  |  | 0.0434 | 1299.3087 | 1.0219 | 0.76286 | 0.64656 | 858.5112 | 50.0256 | 0.024484 | 1012.9377 | 23.26 | 0.011384 | 0.011317 | 452.6865 | 11.3172
|  |  | 0.04371 | 1299.3087 | 1.0221 | 0.76686 | 0.64182 | 852.3486 | 50.2908 | 0.024609 | 1018.3972 | 23.5749 | 0.011536 | 0.011468 | 458.7093 | 11.4677
|  |  | 0.04402 | 1299.3087 | 1.0223 | 0.77082 | 0.63705 | 846.1513 | 50.5541 | 0.024734 | 1023.8192 | 23.8914 | 0.011689 | 0.011619 | 464.7626 | 11.6191
|  |  | 0.04433 | 1299.3087 | 1.0224 | 0.77475 | 0.63227 | 839.9196 | 50.8154 | 0.024859 | 1029.2035 | 24.2096 | 0.011843 | 0.011771 | 470.846 | 11.7712
|  |  | 0.04464 | 1299.3087 | 1.0226 | 0.77866 | 0.62745 | 833.6537 | 51.0748 | 0.024982 | 1034.5499 | 24.5295 | 0.011998 | 0.011924 | 476.9594 | 11.924
|  |  | 0.04495 | 1299.3087 | 1.0227 | 0.78253 | 0.62261 | 827.3537 | 51.3323 | 0.025104 | 1039.8582 | 24.8511 | 0.012153 | 0.012078 | 483.1026 | 12.0776
|  |  | 0.04526 | 1299.3087 | 1.0229 | 0.78637 | 0.61775 | 821.02 | 51.5878 | 0.025225 | 1045.1281 | 25.1742 | 0.012309 | 0.012232 | 489.2752 | 12.2319
|  |  | 0.04557 | 1299.3087 | 1.023 | 0.79019 | 0.61286 | 814.6528 | 51.8413 | 0.025345 | 1050.3596 | 25.499 | 0.012466 | 0.012387 | 495.477 | 12.3869
|  |  | 0.04588 | 1299.3087 | 1.0232 | 0.79397 | 0.60796 | 808.2522 | 52.0928 | 0.025464 | 1055.5522 | 25.8254 | 0.012624 | 0.012543 | 501.7077 | 12.5427
|  |  | 0.04619 | 1299.3087 | 1.0234 | 0.79772 | 0.60302 | 801.8187 | 52.3424 | 0.025582 | 1060.7059 | 26.1535 | 0.012782 | 0.012699 | 507.9672 | 12.6992
|  |  | 0.0465 | 1299.3087 | 1.0235 | 0.80145 | 0.59807 | 795.3522 | 52.59 | 0.025699 | 1065.8204 | 26.4831 | 0.012941 | 0.012856 | 514.2552 | 12.8564
|  |  | 0.04681 | 1299.3087 | 1.0237 | 0.80514 | 0.59309 | 788.8533 | 52.8355 | 0.025815 | 1070.8955 | 26.8143 | 0.013101 | 0.013014 | 520.5714 | 13.0143
|  |  | 0.04712 | 1299.3087 | 1.0238 | 0.8088 | 0.58809 | 782.3219 | 53.079 | 0.02593 | 1075.931 | 27.147 | 0.013262 | 0.013173 | 526.9156 | 13.1729
|  |  | 0.04743 | 1299.3087 | 1.024 | 0.81243 | 0.58306 | 775.7585 | 53.3205 | 0.026044 | 1080.9268 | 27.4813 | 0.013423 | 0.013332 | 533.2875 | 13.3322
|  |  | 0.04774 | 1299.3087 | 1.0242 | 0.81603 | 0.57802 | 769.1632 | 53.56 | 0.026157 | 1085.8825 | 27.8172 | 0.013585 | 0.013492 | 539.6868 | 13.4922
|  |  | 0.04805 | 1299.3087 | 1.0243 | 0.81959 | 0.57295 | 762.5363 | 53.7974 | 0.026268 | 1090.798 | 28.1546 | 0.013747 | 0.013653 | 546.1134 | 13.6528
|  |  | 0.04836 | 1299.3087 | 1.0245 | 0.82313 | 0.56786 | 755.878 | 54.0328 | 0.026379 | 1095.673 | 28.4935 | 0.013911 | 0.013814 | 552.5669 | 13.8142
|  |  | 0.04867 | 1299.3087 | 1.0246 | 0.82663 | 0.56274 | 749.1886 | 54.2661 | 0.026489 | 1100.5075 | 28.8339 | 0.014075 | 0.013976 | 559.0472 | 13.9762
|  |  | 0.04898 | 1299.3087 | 1.0248 | 0.8301 | 0.55761 | 742.4683 | 54.4973 | 0.026598 | 1105.3012 | 29.1758 | 0.014239 | 0.014139 | 565.5538 | 14.1388
|  |  | 0.04929 | 1299.3087 | 1.025 | 0.83354 | 0.55245 | 735.7174 | 54.7264 | 0.026705 | 1110.0538 | 29.5192 | 0.014405 | 0.014302 | 572.0867 | 14.3022
|  |  | 0.0496 | 1299.3087 | 1.0251 | 0.83695 | 0.54728 | 728.9361 | 54.9534 | 0.026812 | 1114.7653 | 29.864 | 0.014571 | 0.014466 | 578.6455 | 14.4661
|  |  | 0.04991 | 1299.3087 | 1.0253 | 0.84033 | 0.54208 | 722.1247 | 55.1783 | 0.026918 | 1119.4353 | 30.2103 | 0.014737 | 0.014631 | 585.2299 | 14.6307
|  |  | 0.05022 | 1299.3087 | 1.0254 | 0.84367 | 0.53686 | 715.2834 | 55.4011 | 0.027022 | 1124.0638 | 30.5581 | 0.014905 | 0.014796 | 591.8397 | 14.796
|  |  | 0.05053 | 1299.3087 | 1.0256 | 0.84698 | 0.53162 | 708.4124 | 55.6218 | 0.027126 | 1128.6504 | 30.9072 | 0.015073 | 0.014962 | 598.4747 | 14.9619
|  |  | 0.05084 | 1299.3087 | 1.0257 | 0.85026 | 0.52636 | 701.5122 | 55.8403 | 0.027228 | 1133.1952 | 31.2578 | 0.015241 | 0.015128 | 605.1346 | 15.1284
|  |  | 0.05115 | 1299.3087 | 1.0259 | 0.85351 | 0.52108 | 694.5828 | 56.0567 | 0.027329 | 1137.6977 | 31.6098 | 0.015411 | 0.015295 | 611.8191 | 15.2955
|  |  | 0.05146 | 1299.3087 | 1.0261 | 0.85672 | 0.51578 | 687.6245 | 56.271 | 0.027429 | 1142.1579 | 31.9632 | 0.015581 | 0.015463 | 618.5279 | 15.4632
|  |  | 0.05177 | 1299.3087 | 1.0262 | 0.8599 | 0.51046 | 680.6377 | 56.483 | 0.027528 | 1146.5756 | 32.3179 | 0.015751 | 0.015632 | 625.2608 | 15.6315
|  |  | 0.05208 | 1299.3087 | 1.0264 | 0.86305 | 0.50512 | 673.6225 | 56.693 | 0.027626 | 1150.9506 | 32.6741 | 0.015922 | 0.0158 | 632.0176 | 15.8004
|  |  | 0.05239 | 1299.3087 | 1.0265 | 0.86616 | 0.49976 | 666.5793 | 56.9007 | 0.027723 | 1155.2826 | 33.0315 | 0.016094 | 0.01597 | 638.7979 | 15.9699
|  |  | 0.0527 | 1299.3087 | 1.0267 | 0.86924 | 0.49438 | 659.5082 | 57.1062 | 0.027819 | 1159.5716 | 33.3903 | 0.016266 | 0.01614 | 645.6014 | 16.14
|  |  | 0.05301 | 1299.3087 | 1.0269 | 0.87229 | 0.48899 | 652.4096 | 57.3096 | 0.027914 | 1163.8174 | 33.7504 | 0.016439 | 0.016311 | 652.428 | 16.3107
|  |  | 0.05332 | 1299.3087 | 1.027 | 0.87531 | 0.48357 | 645.2837 | 57.5107 | 0.028008 | 1168.0197 | 34.1119 | 0.016612 | 0.016482 | 659.2774 | 16.4819
|  |  | 0.05363 | 1299.3087 | 1.0272 | 0.87829 | 0.47814 | 638.1308 | 57.7096 | 0.0281 | 1172.1784 | 34.4746 | 0.016786 | 0.016654 | 666.1492 | 16.6537
|  |  | 0.05394 | 1299.3087 | 1.0273 | 0.88123 | 0.47268 | 630.9512 | 57.9064 | 0.028192 | 1176.2934 | 34.8386 | 0.016961 | 0.016826 | 673.0432 | 16.8261
|  |  | 0.05425 | 1299.3087 | 1.0275 | 0.88415 | 0.46721 | 623.745 | 58.1008 | 0.028282 | 1180.3644 | 35.2039 | 0.017136 | 0.016999 | 679.9591 | 16.999
|  |  | 0.05456 | 1299.3087 | 1.0277 | 0.88702 | 0.46172 | 616.5127 | 58.2931 | 0.028371 | 1184.3913 | 35.5704 | 0.017312 | 0.017172 | 686.8967 | 17.1724
|  |  | 0.05487 | 1299.3087 | 1.0278 | 0.88987 | 0.45622 | 609.2544 | 58.4831 | 0.028459 | 1188.3739 | 35.9382 | 0.017488 | 0.017346 | 693.8557 | 17.3464
|  |  | 0.05518 | 1299.3087 | 1.028 | 0.89268 | 0.45069 | 601.9704 | 58.6708 | 0.028546 | 1192.312 | 36.3072 | 0.017665 | 0.017521 | 700.8359 | 17.5209
|  |  | 0.05549 | 1299.3087 | 1.0281 | 0.89546 | 0.44515 | 594.661 | 58.8563 | 0.028632 | 1196.2055 | 36.6775 | 0.017842 | 0.017696 | 707.8368 | 17.6959
|  |  | 0.0558 | 1299.3087 | 1.0283 | 0.8982 | 0.43959 | 587.3265 | 59.0395 | 0.028717 | 1200.0543 | 37.0489 | 0.01802 | 0.017871 | 714.8583 | 17.8715
|  |  | 0.05611 | 1299.3087 | 1.0285 | 0.9009 | 0.43402 | 579.9672 | 59.2204 | 0.0288 | 1203.8581 | 37.4215 | 0.018199 | 0.018048 | 721.9001 | 18.0475
|  |  | 0.05642 | 1299.3087 | 1.0286 | 0.90358 | 0.42843 | 572.5832 | 59.3991 | 0.028882 | 1207.6167 | 37.7953 | 0.018378 | 0.018224 | 728.9619 | 18.224
|  |  | 0.05673 | 1299.3087 | 1.0288 | 0.90622 | 0.42282 | 565.175 | 59.5754 | 0.028964 | 1211.3302 | 38.1702 | 0.018557 | 0.018401 | 736.0434 | 18.4011
|  |  | 0.05704 | 1299.3087 | 1.0289 | 0.90882 | 0.41719 | 557.7427 | 59.7495 | 0.029044 | 1214.9982 | 38.5463 | 0.018737 | 0.018579 | 743.1444 | 18.5786
|  |  | 0.05735 | 1299.3087 | 1.0291 | 0.91139 | 0.41155 | 550.2867 | 59.9212 | 0.029123 | 1218.6206 | 38.9235 | 0.018918 | 0.018757 | 750.2646 | 18.7566
|  |  | 0.05766 | 1299.3087 | 1.0292 | 0.91392 | 0.40589 | 542.8072 | 60.0906 | 0.029201 | 1222.1973 | 39.3018 | 0.019098 | 0.018935 | 757.4037 | 18.9351
|  |  | 0.05797 | 1299.3087 | 1.0294 | 0.91642 | 0.40022 | 535.3046 | 60.2578 | 0.029277 | 1225.7282 | 39.6812 | 0.01928 | 0.019114 | 764.5613 | 19.114
|  |  | 0.05828 | 1299.3087 | 1.0296 | 0.91888 | 0.39453 | 527.779 | 60.4225 | 0.029353 | 1229.213 | 40.0618 | 0.019462 | 0.019293 | 771.7373 | 19.2934
|  |  | 0.05859 | 1299.3087 | 1.0297 | 0.92131 | 0.38883 | 520.2308 | 60.585 | 0.029427 | 1232.6516 | 40.4433 | 0.019644 | 0.019473 | 778.9314 | 19.4733
|  |  | 0.0589 | 1299.3087 | 1.0299 | 0.9237 | 0.38311 | 512.6603 | 60.7451 | 0.0295 | 1236.0439 | 40.826 | 0.019827 | 0.019654 | 786.1432 | 19.6536
|  |  | 0.05921 | 1299.3087 | 1.03 | 0.92606 | 0.37738 | 505.0677 | 60.9028 | 0.029572 | 1239.3897 | 41.2097 | 0.02001 | 0.019834 | 793.3726 | 19.8343
|  |  | 0.05952 | 1299.3087 | 1.0302 | 0.92838 | 0.37163 | 497.4533 | 61.0582 | 0.029643 | 1242.6889 | 41.5944 | 0.020194 | 0.020015 | 800.6191 | 20.0155
|  |  | 0.05983 | 1299.3087 | 1.0304 | 0.93066 | 0.36587 | 489.8174 | 61.2112 | 0.029713 | 1245.9414 | 41.9801 | 0.020378 | 0.020197 | 807.8825 | 20.1971
|  |  | 0.06014 | 1299.3087 | 1.0305 | 0.93291 | 0.3601 | 482.1604 | 61.3619 | 0.029781 | 1249.147 | 42.3669 | 0.020562 | 0.020379 | 815.1626 | 20.3791
|  |  | 0.06045 | 1299.3087 | 1.0307 | 0.93513 | 0.35431 | 474.4824 | 61.5102 | 0.029849 | 1252.3055 | 42.7546 | 0.020747 | 0.020561 | 822.459 | 20.5615
|  |  | 0.06076 | 1299.3087 | 1.0308 | 0.93731 | 0.34851 | 466.7838 | 61.6561 | 0.029915 | 1255.4169 | 43.1433 | 0.020933 | 0.020744 | 829.7715 | 20.7443
|  |  | 0.06107 | 1299.3087 | 1.031 | 0.93945 | 0.34269 | 459.0649 | 61.7996 | 0.02998 | 1258.4809 | 43.533 | 0.021118 | 0.020927 | 837.0998 | 20.9275
|  |  | 0.06138 | 1299.3087 | 1.0312 | 0.94155 | 0.33686 | 451.326 | 61.9407 | 0.030044 | 1261.4976 | 43.9236 | 0.021305 | 0.021111 | 844.4436 | 21.1111
|  |  | 0.06169 | 1299.3087 | 1.0313 | 0.94362 | 0.33102 | 443.5673 | 62.0794 | 0.030106 | 1264.4667 | 44.3151 | 0.021491 | 0.021295 | 851.8025 | 21.2951
|  |  | 0.062 | 1299.3087 | 1.0315 | 0.94566 | 0.32516 | 435.7891 | 62.2157 | 0.030168 | 1267.388 | 44.7075 | 0.021678 | 0.021479 | 859.1764 | 21.4794
|  |  | 0.06231 | 1299.3087 | 1.0316 | 0.94766 | 0.3193 | 427.9917 | 62.3496 | 0.030228 | 1270.2616 | 45.1009 | 0.021866 | 0.021664 | 866.5649 | 21.6641
|  |  | 0.06262 | 1299.3087 | 1.0318 | 0.94962 | 0.31342 | 420.1755 | 62.481 | 0.030287 | 1273.0872 | 45.4951 | 0.022053 | 0.021849 | 873.9678 | 21.8492
|  |  | 0.06293 | 1299.3087 | 1.032 | 0.95154 | 0.30752 | 412.3408 | 62.6101 | 0.030345 | 1275.8648 | 45.8902 | 0.022241 | 0.022035 | 881.3847 | 22.0346
|  |  | 0.06324 | 1299.3087 | 1.0321 | 0.95343 | 0.30162 | 404.4877 | 62.7367 | 0.030402 | 1278.5941 | 46.2861 | 0.02243 | 0.02222 | 888.8154 | 22.2204
|  |  | 0.06355 | 1299.3087 | 1.0323 | 0.95528 | 0.29571 | 396.6166 | 62.8609 | 0.030457 | 1281.2752 | 46.6829 | 0.022618 | 0.022406 | 896.2596 | 22.4065
|  |  | 0.06386 | 1299.3087 | 1.0324 | 0.95709 | 0.28978 | 388.7279 | 62.9826 | 0.030511 | 1283.9078 | 47.0805 | 0.022808 | 0.022593 | 903.7169 | 22.5929
|  |  | 0.06417 | 1299.3087 | 1.0326 | 0.95887 | 0.28384 | 380.8218 | 63.1019 | 0.030564 | 1286.4919 | 47.4789 | 0.022997 | 0.02278 | 911.1871 | 22.7797
|  |  | 0.06448 | 1299.3087 | 1.0328 | 0.96061 | 0.27789 | 372.8985 | 63.2187 | 0.030616 | 1289.0273 | 47.8781 | 0.023187 | 0.022967 | 918.67 | 22.9667
|  |  | 0.06479 | 1299.3087 | 1.0329 | 0.96232 | 0.27193 | 364.9585 | 63.3331 | 0.030667 | 1291.5139 | 48.2781 | 0.023377 | 0.023154 | 926.1651 | 23.1541
|  |  | 0.0651 | 1299.3087 | 1.0331 | 0.96398 | 0.26596 | 357.002 | 63.445 | 0.030716 | 1293.9517 | 48.6788 | 0.023567 | 0.023342 | 933.6723 | 23.3418
|  |  | 0.06541 | 1299.3087 | 1.0332 | 0.96561 | 0.25998 | 349.0293 | 63.5544 | 0.030764 | 1296.3404 | 49.0803 | 0.023758 | 0.02353 | 941.1911 | 23.5298
|  |  | 0.06572 | 1299.3087 | 1.0334 | 0.96721 | 0.25399 | 341.0407 | 63.6614 | 0.030811 | 1298.6801 | 49.4826 | 0.023949 | 0.023718 | 948.7215 | 23.718
|  |  | 0.06603 | 1299.3087 | 1.0336 | 0.96876 | 0.24799 | 333.0365 | 63.7659 | 0.030857 | 1300.9706 | 49.8855 | 0.02414 | 0.023907 | 956.2629 | 23.9066
|  |  | 0.06634 | 1299.3087 | 1.0337 | 0.97028 | 0.24198 | 325.017 | 63.8679 | 0.030902 | 1303.2117 | 50.2892 | 0.024332 | 0.024095 | 963.8152 | 24.0954
|  |  | 0.06665 | 1299.3087 | 1.0339 | 0.97176 | 0.23597 | 316.9826 | 63.9674 | 0.030945 | 1305.4035 | 50.6935 | 0.024524 | 0.024284 | 971.3781 | 24.2845
|  |  | 0.06696 | 1299.3087 | 1.034 | 0.97321 | 0.22994 | 308.9335 | 64.0644 | 0.030987 | 1307.5457 | 51.0985 | 0.024716 | 0.024474 | 978.9512 | 24.4738
|  |  | 0.06727 | 1299.3087 | 1.0342 | 0.97461 | 0.2239 | 300.87 | 64.1589 | 0.031028 | 1309.6384 | 51.5042 | 0.024908 | 0.024663 | 986.5343 | 24.6634
|  |  | 0.06758 | 1299.3087 | 1.0344 | 0.97598 | 0.21786 | 292.7924 | 64.2509 | 0.031068 | 1311.6813 | 51.9105 | 0.025101 | 0.024853 | 994.127 | 24.8532
|  |  | 0.06789 | 1299.3087 | 1.0345 | 0.97731 | 0.2118 | 284.7011 | 64.3404 | 0.031106 | 1313.6745 | 52.3174 | 0.025294 | 0.025043 | 1001.7292 | 25.0432
|  |  | 0.0682 | 1299.3087 | 1.0347 | 0.97861 | 0.20574 | 276.5963 | 64.4274 | 0.031143 | 1315.6177 | 52.7249 | 0.025487 | 0.025234 | 1009.3404 | 25.2335
|  |  | 0.06851 | 1299.3087 | 1.0348 | 0.97986 | 0.19967 | 268.4784 | 64.5119 | 0.031179 | 1317.511 | 53.1331 | 0.02568 | 0.025424 | 1016.9604 | 25.424
|  |  | 0.06882 | 1299.3087 | 1.035 | 0.98108 | 0.1936 | 260.3476 | 64.5939 | 0.031214 | 1319.3542 | 53.5418 | 0.025873 | 0.025615 | 1024.5889 | 25.6147
|  |  | 0.06913 | 1299.3087 | 1.0352 | 0.98226 | 0.18751 | 252.2043 | 64.6733 | 0.031248 | 1321.1473 | 53.9511 | 0.026067 | 0.025806 | 1032.2255 | 25.8056
|  |  | 0.06944 | 1299.3087 | 1.0353 | 0.98341 | 0.18142 | 244.0488 | 64.7502 | 0.03128 | 1322.8901 | 54.3609 | 0.026261 | 0.025997 | 1039.8701 | 25.9968
|  |  | 0.06975 | 1299.3087 | 1.0355 | 0.98451 | 0.17532 | 235.8813 | 64.8246 | 0.031311 | 1324.5826 | 54.7712 | 0.026455 | 0.026188 | 1047.5223 | 26.1881
|  |  | 0.07006 | 1299.3087 | 1.0357 | 0.98558 | 0.16922 | 227.7023 | 64.8965 | 0.031341 | 1326.2247 | 55.1821 | 0.02665 | 0.02638 | 1055.1818 | 26.3795
|  |  | 0.07037 | 1299.3087 | 1.0358 | 0.98661 | 0.1631 | 219.512 | 64.9658 | 0.03137 | 1327.8163 | 55.5935 | 0.026844 | 0.026571 | 1062.8483 | 26.5712
|  |  | 0.07068 | 1299.3087 | 1.036 | 0.9876 | 0.15699 | 211.3107 | 65.0326 | 0.031397 | 1329.3574 | 56.0054 | 0.027039 | 0.026763 | 1070.5215 | 26.763
|  |  | 0.07099 | 1299.3087 | 1.0361 | 0.98855 | 0.15086 | 203.0987 | 65.0968 | 0.031423 | 1330.8478 | 56.4177 | 0.027234 | 0.026955 | 1078.2011 | 26.955
|  |  | 0.0713 | 1299.3087 | 1.0363 | 0.98947 | 0.14473 | 194.8764 | 65.1585 | 0.031448 | 1332.2876 | 56.8305 | 0.027429 | 0.027147 | 1085.8868 | 27.1472
|  |  | 0.07161 | 1299.3087 | 1.0365 | 0.99035 | 0.1386 | 186.644 | 65.2176 | 0.031472 | 1333.6765 | 57.2437 | 0.027624 | 0.027339 | 1093.5784 | 27.3395
|  |  | 0.07192 | 1299.3087 | 1.0366 | 0.99119 | 0.13246 | 178.4019 | 65.2742 | 0.031494 | 1335.0147 | 57.6573 | 0.027819 | 0.027532 | 1101.2755 | 27.5319
|  |  | 0.07223 | 1299.3087 | 1.0368 | 0.99199 | 0.12631 | 170.1504 | 65.3283 | 0.031515 | 1336.3019 | 58.0714 | 0.028015 | 0.027724 | 1108.9778 | 27.7244
|  |  | 0.07254 | 1299.3087 | 1.0369 | 0.99275 | 0.12016 | 161.8898 | 65.3797 | 0.031535 | 1337.5381 | 58.4858 | 0.02821 | 0.027917 | 1116.685 | 27.9171
|  |  | 0.07285 | 1299.3087 | 1.0371 | 0.99348 | 0.114 | 153.6204 | 65.4286 | 0.031554 | 1338.7233 | 58.9007 | 0.028406 | 0.02811 | 1124.3969 | 28.1099
|  |  | 0.07316 | 1299.3087 | 1.0373 | 0.99417 | 0.10784 | 145.3426 | 65.475 | 0.031571 | 1339.8574 | 59.3158 | 0.028602 | 0.028303 | 1132.113 | 28.3028
|  |  | 0.07347 | 1299.3087 | 1.0374 | 0.99482 | 0.10168 | 137.0566 | 65.5187 | 0.031588 | 1340.9403 | 59.7314 | 0.028797 | 0.028496 | 1139.8333 | 28.4958
|  |  | 0.07378 | 1299.3087 | 1.0376 | 0.99543 | 0.095512 | 128.7627 | 65.5599 | 0.031603 | 1341.972 | 60.1472 | 0.028993 | 0.028689 | 1147.5572 | 28.6889
|  |  | 0.07409 | 1299.3087 | 1.0377 | 0.996 | 0.08934 | 120.4613 | 65.5986 | 0.031616 | 1342.9525 | 60.5634 | 0.02919 | 0.028882 | 1155.2846 | 28.8821
|  |  | 0.0744 | 1299.3087 | 1.0379 | 0.99654 | 0.083165 | 112.1527 | 65.6346 | 0.031629 | 1343.8816 | 60.9798 | 0.029386 | 0.029075 | 1163.0152 | 29.0754
|  |  | 0.07471 | 1299.3087 | 1.0381 | 0.99703 | 0.076987 | 103.8373 | 65.6681 | 0.03164 | 1344.7593 | 61.3966 | 0.029582 | 0.029269 | 1170.7486 | 29.2687
|  |  | 0.07502 | 1299.3087 | 1.0382 | 0.99749 | 0.070806 | 95.5152 | 65.699 | 0.03165 | 1345.5856 | 61.8136 | 0.029778 | 0.029462 | 1178.4845 | 29.4621
|  |  | 0.07533 | 1299.3087 | 1.0384 | 0.99791 | 0.064622 | 87.1869 | 65.7273 | 0.031659 | 1346.3604 | 62.2308 | 0.029975 | 0.029656 | 1186.2227 | 29.6556
|  |  | 0.07564 | 1299.3087 | 1.0385 | 0.99829 | 0.058436 | 78.8527 | 65.7531 | 0.031666 | 1347.0837 | 62.6483 | 0.030171 | 0.029849 | 1193.9628 | 29.8491
|  |  | 0.07595 | 1299.3087 | 1.0387 | 0.99863 | 0.052247 | 70.5129 | 65.7762 | 0.031672 | 1347.7555 | 63.066 | 0.030367 | 0.030043 | 1201.7046 | 30.0426
|  |  | 0.07626 | 1299.3087 | 1.0389 | 0.99894 | 0.046057 | 62.1677 | 65.7968 | 0.031677 | 1348.3756 | 63.4839 | 0.030564 | 0.030236 | 1209.4477 | 30.2362
|  |  | 0.07657 | 1299.3087 | 1.039 | 0.99921 | 0.039864 | 53.8176 | 65.8147 | 0.031681 | 1348.9441 | 63.902 | 0.03076 | 0.03043 | 1217.1919 | 30.4298
|  |  | 0.07688 | 1299.3087 | 1.0392 | 0.99943 | 0.033671 | 45.4629 | 65.8301 | 0.031684 | 1349.4609 | 64.3203 | 0.030957 | 0.030623 | 1224.9368 | 30.6234
|  |  | 0.07719 | 1299.3087 | 1.0393 | 0.99962 | 0.027475 | 37.1037 | 65.8429 | 0.031685 | 1349.926 | 64.7387 | 0.031154 | 0.030817 | 1232.6822 | 30.8171
|  |  | 0.0775 | 1299.3087 | 1.0395 | 0.99977 | 0.021279 | 28.7406 | 65.8531 | 0.031685 | 1350.3393 | 65.1572 | 0.03135 | 0.031011 | 1240.4277 | 31.0107
|  |  | 0.07781 | 1299.3087 | 1.0397 | 0.99989 | 0.015082 | 20.3738 | 65.8608 | 0.031684 | 1350.7009 | 65.5759 | 0.031547 | 0.031204 | 1248.1732 | 31.2043
|  |  | 0.07812 | 1299.3087 | 1.0398 | 0.99996 | 0.0088845 | 12.0036 | 65.8658 | 0.031681 | 1351.0106 | 65.9946 | 0.031743 | 0.031398 | 1255.9181 | 31.398
|  |  | 0.07843 | 1299.3087 | 1.04 | 1 | 0.0026866 | 3.6303 | 65.8682 | 0.031677 | 1351.2685 | 66.4135 | 0.03194 | 0.031592 | 1263.6624 | 31.5916
|  |  | 0.07874 | 1299.3087 | 1.0402 | 0.99999 | -0.0035115 | -4.7457 | 65.868 | 0.031672 | 1351.4745 | 66.8324 | 0.032136 | 0.031785 | 1271.4056 | 31.7851
|  |  | 0.07905 | 1299.3087 | 1.0403 | 0.99995 | -0.0097094 | -13.1241 | 65.8653 | 0.031666 | 1351.6286 | 67.2514 | 0.032333 | 0.031979 | 1279.1475 | 31.9787
|  |  | 0.07936 | 1299.3087 | 1.0405 | 0.99987 | -0.015907 | -21.5046 | 65.8599 | 0.031659 | 1351.7308 | 67.6704 | 0.032529 | 0.032172 | 1286.8877 | 32.1722
|  |  | 0.07967 | 1299.3087 | 1.0406 | 0.99976 | -0.022104 | -29.8869 | 65.8519 | 0.03165 | 1351.781 | 68.0895 | 0.032725 | 0.032366 | 1294.6261 | 32.3657
|  |  | 0.07998 | 1299.3087 | 1.0408 | 0.9996 | -0.0283 | -38.2706 | 65.8414 | 0.03164 | 1351.7793 | 68.5085 | 0.032922 | 0.032559 | 1302.3622 | 32.5591
|  |  | 0.08029 | 1299.3087 | 1.041 | 0.9994 | -0.034495 | -46.6555 | 65.8282 | 0.031629 | 1351.7257 | 68.9276 | 0.033118 | 0.032752 | 1310.0958 | 32.7524
|  |  | 0.0806 | 1299.3087 | 1.0411 | 0.99917 | -0.040689 | -55.0411 | 65.8124 | 0.031616 | 1351.62 | 69.3466 | 0.033314 | 0.032946 | 1317.8266 | 32.9457
|  |  | 0.08091 | 1299.3087 | 1.0413 | 0.9989 | -0.046881 | -63.4273 | 65.7941 | 0.031603 | 1351.4624 | 69.7655 | 0.03351 | 0.033139 | 1325.5543 | 33.1389
|  |  | 0.08122 | 1299.3087 | 1.0414 | 0.99859 | -0.053071 | -71.8136 | 65.7731 | 0.031588 | 1351.2527 | 70.1845 | 0.033706 | 0.033332 | 1333.2786 | 33.332
|  |  | 0.08153 | 1299.3087 | 1.0416 | 0.99824 | -0.059259 | -80.1997 | 65.7495 | 0.031571 | 1350.9911 | 70.6033 | 0.033902 | 0.033525 | 1340.9991 | 33.525
|  |  | 0.08184 | 1299.3087 | 1.0418 | 0.99786 | -0.065445 | -88.5854 | 65.7234 | 0.031554 | 1350.6774 | 71.0221 | 0.034098 | 0.033718 | 1348.7157 | 33.7179
|  |  | 0.08215 | 1299.3087 | 1.0419 | 0.99743 | -0.071629 | -96.9702 | 65.6946 | 0.031535 | 1350.3117 | 71.4407 | 0.034294 | 0.033911 | 1356.428 | 33.9107
|  |  | 0.08246 | 1299.3087 | 1.0421 | 0.99697 | -0.077809 | -105.354 | 65.6633 | 0.031515 | 1349.8939 | 71.8593 | 0.034489 | 0.034103 | 1364.1357 | 34.1034
|  |  | 0.08277 | 1299.3087 | 1.0423 | 0.99647 | -0.083987 | -113.7362 | 65.6293 | 0.031494 | 1349.4241 | 72.2777 | 0.034685 | 0.034296 | 1371.8386 | 34.296
|  |  | 0.08308 | 1299.3087 | 1.0424 | 0.99593 | -0.090162 | -122.1167 | 65.5927 | 0.031472 | 1348.9023 | 72.6959 | 0.03488 | 0.034488 | 1379.5362 | 34.4884
|  |  | 0.08339 | 1299.3087 | 1.0426 | 0.99535 | -0.096333 | -130.4951 | 65.5536 | 0.031448 | 1348.3285 | 73.114 | 0.035075 | 0.034681 | 1387.2284 | 34.6807
|  |  | 0.0837 | 1299.3087 | 1.0427 | 0.99473 | -0.1025 | -138.8711 | 65.5118 | 0.031423 | 1347.7027 | 73.5319 | 0.03527 | 0.034873 | 1394.9148 | 34.8729
|  |  | 0.08401 | 1299.3087 | 1.0429 | 0.99408 | -0.10866 | -147.2444 | 65.4675 | 0.031397 | 1347.0249 | 73.9495 | 0.035465 | 0.035065 | 1402.5952 | 35.0649
|  |  | 0.08432 | 1299.3087 | 1.0431 | 0.99339 | -0.11482 | -155.6146 | 65.4205 | 0.03137 | 1346.295 | 74.367 | 0.03566 | 0.035257 | 1410.2692 | 35.2567
|  |  | 0.08463 | 1299.3087 | 1.0432 | 0.99266 | -0.12098 | -163.9814 | 65.371 | 0.031341 | 1345.5132 | 74.7842 | 0.035854 | 0.035448 | 1417.9366 | 35.4484
|  |  | 0.08494 | 1299.3087 | 1.0434 | 0.99189 | -0.12713 | -172.3444 | 65.3189 | 0.031311 | 1344.6794 | 75.2012 | 0.036048 | 0.03564 | 1425.597 | 35.6399
|  |  | 0.08525 | 1299.3087 | 1.0435 | 0.99108 | -0.13327 | -180.7035 | 65.2642 | 0.03128 | 1343.7936 | 75.6179 | 0.036243 | 0.035831 | 1433.2502 | 35.8313
|  |  | 0.08556 | 1299.3087 | 1.0437 | 0.99023 | -0.13941 | -189.0582 | 65.2068 | 0.031248 | 1342.856 | 76.0344 | 0.036436 | 0.036022 | 1440.8959 | 36.0224
|  |  | 0.08587 | 1299.3087 | 1.0439 | 0.98935 | -0.14555 | -197.4082 | 65.1469 | 0.031214 | 1341.8663 | 76.4505 | 0.03663 | 0.036213 | 1448.5337 | 36.2133
|  |  | 0.08618 | 1299.3087 | 1.044 | 0.98843 | -0.15168 | -205.7532 | 65.0844 | 0.03118 | 1340.8248 | 76.8663 | 0.036824 | 0.036404 | 1456.1635 | 36.4041
|  |  | 0.08649 | 1299.3087 | 1.0442 | 0.98747 | -0.1578 | -214.0929 | 65.0194 | 0.031144 | 1339.7315 | 77.2818 | 0.037017 | 0.036595 | 1463.7849 | 36.5946
|  |  | 0.0868 | 1299.3087 | 1.0444 | 0.98647 | -0.16392 | -222.427 | 64.9517 | 0.031106 | 1338.5862 | 77.6969 | 0.03721 | 0.036785 | 1471.3976 | 36.7849
|  |  | 0.08711 | 1299.3087 | 1.0445 | 0.98544 | -0.17003 | -230.755 | 64.8815 | 0.031068 | 1337.3892 | 78.1117 | 0.037403 | 0.036975 | 1479.0013 | 36.975
|  |  | 0.08742 | 1299.3087 | 1.0447 | 0.98437 | -0.17613 | -239.0768 | 64.8086 | 0.031028 | 1336.1404 | 78.5261 | 0.037596 | 0.037165 | 1486.5958 | 37.1649
|  |  | 0.08773 | 1299.3087 | 1.0448 | 0.98326 | -0.18223 | -247.392 | 64.7332 | 0.030987 | 1334.8398 | 78.9401 | 0.037788 | 0.037355 | 1494.1807 | 37.3545
|  |  | 0.08804 | 1299.3087 | 1.045 | 0.98211 | -0.18832 | -255.7002 | 64.6553 | 0.030945 | 1333.4875 | 79.3537 | 0.03798 | 0.037544 | 1501.7557 | 37.5439
|  |  | 0.08835 | 1299.3087 | 1.0452 | 0.98092 | -0.19441 | -264.0012 | 64.5747 | 0.030902 | 1332.0835 | 79.7669 | 0.038172 | 0.037733 | 1509.3207 | 37.733
|  |  | 0.08866 | 1299.3087 | 1.0453 | 0.9797 | -0.20048 | -272.2947 | 64.4916 | 0.030857 | 1330.6279 | 80.1796 | 0.038363 | 0.037922 | 1516.8752 | 37.9219
|  |  | 0.08897 | 1299.3087 | 1.0455 | 0.97844 | -0.20655 | -280.5802 | 64.4059 | 0.030811 | 1329.1206 | 80.5918 | 0.038555 | 0.03811 | 1524.419 | 38.1105
|  |  | 0.08928 | 1299.3087 | 1.0457 | 0.97714 | -0.21261 | -288.8575 | 64.3176 | 0.030764 | 1327.5618 | 81.0036 | 0.038746 | 0.038299 | 1531.9518 | 38.2988
|  |  | 0.08959 | 1299.3087 | 1.0458 | 0.9758 | -0.21866 | -297.1262 | 64.2268 | 0.030716 | 1325.9515 | 81.4149 | 0.038936 | 0.038487 | 1539.4734 | 38.4868
|  |  | 0.0899 | 1299.3087 | 1.046 | 0.97443 | -0.22471 | -305.3861 | 64.1334 | 0.030667 | 1324.2896 | 81.8257 | 0.039127 | 0.038675 | 1546.9833 | 38.6746
|  |  | 0.09021 | 1299.3087 | 1.0461 | 0.97302 | -0.23074 | -313.6369 | 64.0375 | 0.030616 | 1322.5764 | 82.236 | 0.039317 | 0.038862 | 1554.4815 | 38.862
|  |  | 0.09052 | 1299.3087 | 1.0463 | 0.97157 | -0.23677 | -321.8781 | 63.939 | 0.030564 | 1320.8118 | 82.6457 | 0.039507 | 0.039049 | 1561.9675 | 39.0492
|  |  | 0.09083 | 1299.3087 | 1.0465 | 0.97008 | -0.24279 | -330.1095 | 63.8379 | 0.030511 | 1318.9958 | 83.0549 | 0.039696 | 0.039236 | 1569.4411 | 39.236
|  |  | 0.09114 | 1299.3087 | 1.0466 | 0.96856 | -0.24879 | -338.3307 | 63.7343 | 0.030457 | 1317.1286 | 83.4635 | 0.039885 | 0.039423 | 1576.902 | 39.4225
|  |  | 0.09145 | 1299.3087 | 1.0468 | 0.967 | -0.25479 | -346.5415 | 63.6281 | 0.030402 | 1315.2102 | 83.8715 | 0.040074 | 0.039609 | 1584.3499 | 39.6087
|  |  | 0.09176 | 1299.3087 | 1.0469 | 0.9654 | -0.26078 | -354.7416 | 63.5194 | 0.030345 | 1313.2406 | 84.2789 | 0.040262 | 0.039795 | 1591.7845 | 39.7946
|  |  | 0.09207 | 1299.3087 | 1.0471 | 0.96376 | -0.26676 | -362.9305 | 63.4082 | 0.030287 | 1311.2199 | 84.6857 | 0.04045 | 0.03998 | 1599.2056 | 39.9801
|  |  | 0.09238 | 1299.3087 | 1.0473 | 0.96209 | -0.27273 | -371.108 | 63.2944 | 0.030228 | 1309.1481 | 85.0918 | 0.040638 | 0.040165 | 1606.6129 | 40.1653
|  |  | 0.09269 | 1299.3087 | 1.0474 | 0.96038 | -0.27868 | -379.2738 | 63.1781 | 0.030168 | 1307.0254 | 85.4973 | 0.040825 | 0.04035 | 1614.0061 | 40.3502
|  |  | 0.093 | 1299.3087 | 1.0476 | 0.95864 | -0.28463 | -387.4275 | 63.0593 | 0.030106 | 1304.8518 | 85.9022 | 0.041012 | 0.040535 | 1621.3848 | 40.5346
|  |  | 0.09331 | 1299.3087 | 1.0478 | 0.95685 | -0.29057 | -395.5689 | 62.9379 | 0.030044 | 1302.6274 | 86.3063 | 0.041199 | 0.040719 | 1628.749 | 40.7187
|  |  | 0.09362 | 1299.3087 | 1.0479 | 0.95504 | -0.29649 | -403.6976 | 62.814 | 0.02998 | 1300.3521 | 86.7098 | 0.041385 | 0.040902 | 1636.0981 | 40.9025
|  |  | 0.09393 | 1299.3087 | 1.0481 | 0.95318 | -0.30241 | -411.8133 | 62.6876 | 0.029915 | 1298.0262 | 87.1126 | 0.041571 | 0.041086 | 1643.4321 | 41.0858
|  |  | 0.09424 | 1299.3087 | 1.0482 | 0.95129 | -0.30831 | -419.9156 | 62.5587 | 0.029849 | 1295.6496 | 87.5146 | 0.041756 | 0.041269 | 1650.7505 | 41.2688
|  |  | 0.09455 | 1299.3087 | 1.0484 | 0.94936 | -0.3142 | -428.0044 | 62.4273 | 0.029782 | 1293.2225 | 87.9158 | 0.041941 | 0.041451 | 1658.0532 | 41.4513
|  |  | 0.09486 | 0 | 1.0486 | 0.94739 | -0.32008 | 0 | 62.3609 | 0.029745 | 0 | 88.1163 | 0.04203 | 0.041633 | 1665.3398 | 41.6335
|  |  | 0.09517 | 0 | 1.0487 | 0.94539 | -0.32594 | 0 | 62.3609 | 0.029741 | 0 | 88.1163 | 0.042024 | 0.041814 | 1672.5602 | 41.814
|  |  | 0.09548 | 0 | 1.0489 | 0.94335 | -0.3318 | 0 | 62.3609 | 0.029736 | 0 | 88.1163 | 0.042017 | 0.041993 | 1679.714 | 41.9929
|  |  | 0.09579 | 0 | 1.0491 | 0.94128 | -0.33764 | 0 | 62.3609 | 0.029732 | 0 | 88.1163 | 0.042011 | 0.04217 | 1686.8011 | 42.17
|  |  | 0.0961 | 0 | 1.0492 | 0.93917 | -0.34346 | 0 | 62.3609 | 0.029727 | 0 | 88.1163 | 0.042004 | 0.042346 | 1693.8211 | 42.3455
|  |  | 0.09641 | 0 | 1.0494 | 0.93702 | -0.34928 | 0 | 62.3609 | 0.029722 | 0 | 88.1163 | 0.041998 | 0.042519 | 1700.7739 | 42.5193
|  |  | 0.09672 | 0 | 1.0495 | 0.93484 | -0.35508 | 0 | 62.3609 | 0.029718 | 0 | 88.1163 | 0.041991 | 0.042691 | 1707.6591 | 42.6915
|  |  | 0.09703 | 0 | 1.0497 | 0.93262 | -0.36087 | 0 | 62.3609 | 0.029713 | 0 | 88.1163 | 0.041985 | 0.042862 | 1714.4766 | 42.8619
|  |  | 0.09734 | 0 | 1.0499 | 0.93036 | -0.36664 | 0 | 62.3609 | 0.029709 | 0 | 88.1163 | 0.041978 | 0.043031 | 1721.226 | 43.0307
|  |  | 0.09765 | 0 | 1.05 | 0.92807 | -0.3724 | 0 | 62.3609 | 0.029704 | 0 | 88.1163 | 0.041972 | 0.043198 | 1727.9072 | 43.1977
|  |  | 0.09796 | 0 | 1.0502 | 0.92575 | -0.37814 | 0 | 62.3609 | 0.029699 | 0 | 88.1163 | 0.041965 | 0.043363 | 1734.52 | 43.363
|  |  | 0.09827 | 0 | 1.0504 | 0.92338 | -0.38388 | 0 | 62.3609 | 0.029695 | 0 | 88.1163 | 0.041959 | 0.043527 | 1741.064 | 43.5266
|  |  | 0.09858 | 0 | 1.0505 | 0.92099 | -0.38959 | 0 | 62.3609 | 0.02969 | 0 | 88.1163 | 0.041952 | 0.043688 | 1747.5391 | 43.6885
|  |  | 0.09889 | 0 | 1.0507 | 0.91856 | -0.39529 | 0 | 62.3609 | 0.029686 | 0 | 88.1163 | 0.041946 | 0.043849 | 1753.945 | 43.8486
|  |  | 0.0992 | 0 | 1.0509 | 0.91609 | -0.40098 | 0 | 62.3609 | 0.029681 | 0 | 88.1163 | 0.041939 | 0.044007 | 1760.2815 | 44.007
|  |  | 0.09951 | 0 | 1.051 | 0.91359 | -0.40665 | 0 | 62.3609 | 0.029676 | 0 | 88.1163 | 0.041933 | 0.044164 | 1766.5484 | 44.1637
|  |  | 0.09982 | 0 | 1.0512 | 0.91105 | -0.4123 | 0 | 62.3609 | 0.029672 | 0 | 88.1163 | 0.041926 | 0.044319 | 1772.7454 | 44.3186
|  |  | 0.10013 | 0 | 1.0513 | 0.90847 | -0.41794 | 0 | 62.3609 | 0.029667 | 0 | 88.1163 | 0.04192 | 0.044472 | 1778.8724 | 44.4718
|  |  | 0.10044 | 0 | 1.0515 | 0.90587 | -0.42356 | 0 | 62.3609 | 0.029663 | 0 | 88.1163 | 0.041913 | 0.044623 | 1784.9292 | 44.6232
|  |  | 0.10075 | 0 | 1.0517 | 0.90322 | -0.42917 | 0 | 62.3609 | 0.029658 | 0 | 88.1163 | 0.041907 | 0.044773 | 1790.9154 | 44.7729
|  |  | 0.10106 | 0 | 1.0518 | 0.90055 | -0.43476 | 0 | 62.3609 | 0.029653 | 0 | 88.1163 | 0.0419 | 0.044921 | 1796.831 | 44.9208
|  |  | 0.10137 | 0 | 1.052 | 0.89783 | -0.44033 | 0 | 62.3609 | 0.029649 | 0 | 88.1163 | 0.041894 | 0.045067 | 1802.6757 | 45.0669
|  |  | 0.10168 | 0 | 1.0522 | 0.89509 | -0.44589 | 0 | 62.3609 | 0.029644 | 0 | 88.1163 | 0.041887 | 0.045211 | 1808.4492 | 45.2112
|  |  | 0.10199 | 0 | 1.0523 | 0.89231 | -0.45143 | 0 | 62.3609 | 0.02964 | 0 | 88.1163 | 0.041881 | 0.045354 | 1814.1515 | 45.3538
|  |  | 0.1023 | 0 | 1.0525 | 0.88949 | -0.45695 | 0 | 62.3609 | 0.029635 | 0 | 88.1163 | 0.041874 | 0.045495 | 1819.7823 | 45.4946
|  |  | 0.10261 | 0 | 1.0526 | 0.88664 | -0.46246 | 0 | 62.3609 | 0.02963 | 0 | 88.1163 | 0.041868 | 0.045634 | 1825.3414 | 45.6335
|  |  | 0.10292 | 0 | 1.0528 | 0.88376 | -0.46794 | 0 | 62.3609 | 0.029626 | 0 | 88.1163 | 0.041861 | 0.045771 | 1830.8286 | 45.7707
|  |  | 0.10323 | 0 | 1.053 | 0.88084 | -0.47341 | 0 | 62.3609 | 0.029621 | 0 | 88.1163 | 0.041855 | 0.045906 | 1836.2438 | 45.9061
|  |  | 0.10354 | 0 | 1.0531 | 0.87789 | -0.47886 | 0 | 62.3609 | 0.029617 | 0 | 88.1163 | 0.041848 | 0.04604 | 1841.5867 | 46.0397
|  |  | 0.10385 | 0 | 1.0533 | 0.87491 | -0.48429 | 0 | 62.3609 | 0.029612 | 0 | 88.1163 | 0.041842 | 0.046171 | 1846.8571 | 46.1714
|  |  | 0.10416 | 0 | 1.0535 | 0.87189 | -0.48971 | 0 | 62.3609 | 0.029607 | 0 | 88.1163 | 0.041835 | 0.046301 | 1852.055 | 46.3014
|  |  | 0.10447 | 0 | 1.0536 | 0.86884 | -0.4951 | 0 | 62.3609 | 0.029603 | 0 | 88.1163 | 0.041829 | 0.04643 | 1857.1801 | 46.4295
|  |  | 0.10478 | 0 | 1.0538 | 0.86575 | -0.50048 | 0 | 62.3609 | 0.029598 | 0 | 88.1163 | 0.041822 | 0.046556 | 1862.2322 | 46.5558
|  |  | 0.10509 | 0 | 1.0539 | 0.86263 | -0.50583 | 0 | 62.3609 | 0.029594 | 0 | 88.1163 | 0.041816 | 0.04668 | 1867.2111 | 46.6803
|  |  | 0.1054 | 0 | 1.0541 | 0.85948 | -0.51117 | 0 | 62.3609 | 0.029589 | 0 | 88.1163 | 0.041809 | 0.046803 | 1872.1168 | 46.8029
|  |  | 0.10571 | 0 | 1.0543 | 0.8563 | -0.51649 | 0 | 62.3609 | 0.029584 | 0 | 88.1163 | 0.041803 | 0.046924 | 1876.9489 | 46.9237
|  |  | 0.10602 | 0 | 1.0544 | 0.85308 | -0.52178 | 0 | 62.3609 | 0.02958 | 0 | 88.1163 | 0.041797 | 0.047043 | 1881.7075 | 47.0427
|  |  | 0.10633 | 0 | 1.0546 | 0.84983 | -0.52706 | 0 | 62.3609 | 0.029575 | 0 | 88.1163 | 0.04179 | 0.04716 | 1886.3922 | 47.1598
|  |  | 0.10664 | 0 | 1.0548 | 0.84654 | -0.53232 | 0 | 62.3609 | 0.029571 | 0 | 88.1163 | 0.041784 | 0.047275 | 1891.003 | 47.2751
|  |  | 0.10695 | 0 | 1.0549 | 0.84323 | -0.53756 | 0 | 62.3609 | 0.029566 | 0 | 88.1163 | 0.041777 | 0.047388 | 1895.5397 | 47.3885
|  |  | 0.10726 | 0 | 1.0551 | 0.83988 | -0.54277 | 0 | 62.3609 | 0.029562 | 0 | 88.1163 | 0.041771 | 0.0475 | 1900.0021 | 47.5001
|  |  | 0.10757 | 0 | 1.0553 | 0.8365 | -0.54797 | 0 | 62.3609 | 0.029557 | 0 | 88.1163 | 0.041764 | 0.04761 | 1904.3901 | 47.6098
|  |  | 0.10788 | 0 | 1.0554 | 0.83309 | -0.55314 | 0 | 62.3609 | 0.029552 | 0 | 88.1163 | 0.041758 | 0.047718 | 1908.7036 | 47.7176
|  |  | 0.10819 | 0 | 1.0556 | 0.82964 | -0.55829 | 0 | 62.3609 | 0.029548 | 0 | 88.1163 | 0.041751 | 0.047824 | 1912.9423 | 47.8236
|  |  | 0.1085 | 0 | 1.0557 | 0.82617 | -0.56342 | 0 | 62.3609 | 0.029543 | 0 | 88.1163 | 0.041745 | 0.047928 | 1917.1063 | 47.9277
|  |  | 0.10881 | 0 | 1.0559 | 0.82266 | -0.56853 | 0 | 62.3609 | 0.029539 | 0 | 88.1163 | 0.041738 | 0.04803 | 1921.1952 | 48.0299
|  |  | 0.10912 | 0 | 1.0561 | 0.81912 | -0.57362 | 0 | 62.3609 | 0.029534 | 0 | 88.1163 | 0.041732 | 0.04813 | 1925.2091 | 48.1302
|  |  | 0.10943 | 0 | 1.0562 | 0.81555 | -0.57869 | 0 | 62.3609 | 0.029529 | 0 | 88.1163 | 0.041725 | 0.048229 | 1929.1477 | 48.2287
|  |  | 0.10974 | 0 | 1.0564 | 0.81195 | -0.58373 | 0 | 62.3609 | 0.029525 | 0 | 88.1163 | 0.041719 | 0.048325 | 1933.0109 | 48.3253
|  |  | 0.11005 | 0 | 1.0566 | 0.80831 | -0.58875 | 0 | 62.3609 | 0.02952 | 0 | 88.1163 | 0.041712 | 0.04842 | 1936.7987 | 48.42
|  |  | 0.11036 | 0 | 1.0567 | 0.80465 | -0.59375 | 0 | 62.3609 | 0.029516 | 0 | 88.1163 | 0.041706 | 0.048513 | 1940.5108 | 48.5128
|  |  | 0.11067 | 0 | 1.0569 | 0.80095 | -0.59873 | 0 | 62.3609 | 0.029511 | 0 | 88.1163 | 0.041699 | 0.048604 | 1944.1472 | 48.6037
|  |  | 0.11098 | 0 | 1.0571 | 0.79723 | -0.60368 | 0 | 62.3609 | 0.029507 | 0 | 88.1163 | 0.041693 | 0.048693 | 1947.7078 | 48.6927
|  |  | 0.11129 | 0 | 1.0572 | 0.79347 | -0.60861 | 0 | 62.3609 | 0.029502 | 0 | 88.1163 | 0.041687 | 0.04878 | 1951.1924 | 48.7798
|  |  | 0.1116 | 0 | 1.0574 | 0.78968 | -0.61352 | 0 | 62.3609 | 0.029497 | 0 | 88.1163 | 0.04168 | 0.048865 | 1954.6009 | 48.865
|  |  | 0.11191 | 0 | 1.0576 | 0.78586 | -0.6184 | 0 | 62.3609 | 0.029493 | 0 | 88.1163 | 0.041674 | 0.048948 | 1957.9333 | 48.9483
|  |  | 0.11222 | 0 | 1.0577 | 0.78202 | -0.62326 | 0 | 62.3609 | 0.029488 | 0 | 88.1163 | 0.041667 | 0.04903 | 1961.1893 | 49.0297
|  |  | 0.11253 | 0 | 1.0579 | 0.77814 | -0.62809 | 0 | 62.3609 | 0.029484 | 0 | 88.1163 | 0.041661 | 0.049109 | 1964.369 | 49.1092
|  |  | 0.11284 | 0 | 1.058 | 0.77423 | -0.6329 | 0 | 62.3609 | 0.029479 | 0 | 88.1163 | 0.041654 | 0.049187 | 1967.4722 | 49.1868
|  |  | 0.11315 | 0 | 1.0582 | 0.77029 | -0.63769 | 0 | 62.3609 | 0.029475 | 0 | 88.1163 | 0.041648 | 0.049262 | 1970.4988 | 49.2625
|  |  | 0.11346 | 0 | 1.0584 | 0.76633 | -0.64245 | 0 | 62.3609 | 0.02947 | 0 | 88.1163 | 0.041641 | 0.049336 | 1973.4488 | 49.3362
|  |  | 0.11377 | 0 | 1.0585 | 0.76233 | -0.64719 | 0 | 62.3609 | 0.029465 | 0 | 88.1163 | 0.041635 | 0.049408 | 1976.3219 | 49.408
|  |  | 0.11408 | 0 | 1.0587 | 0.7583 | -0.6519 | 0 | 62.3609 | 0.029461 | 0 | 88.1163 | 0.041628 | 0.049478 | 1979.1183 | 49.478
|  |  | 0.11439 | 0 | 1.0589 | 0.75425 | -0.65659 | 0 | 62.3609 | 0.029456 | 0 | 88.1163 | 0.041622 | 0.049546 | 1981.8377 | 49.5459
|  |  | 0.1147 | 0 | 1.059 | 0.75016 | -0.66125 | 0 | 62.3609 | 0.029452 | 0 | 88.1163 | 0.041616 | 0.049612 | 1984.4801 | 49.612
|  |  | 0.11501 | 0 | 1.0592 | 0.74605 | -0.66589 | 0 | 62.3609 | 0.029447 | 0 | 88.1163 | 0.041609 | 0.049676 | 1987.0454 | 49.6761
|  |  | 0.11532 | 0 | 1.0594 | 0.74191 | -0.6705 | 0 | 62.3609 | 0.029443 | 0 | 88.1163 | 0.041603 | 0.049738 | 1989.5335 | 49.7383
|  |  | 0.11563 | 0 | 1.0595 | 0.73774 | -0.67509 | 0 | 62.3609 | 0.029438 | 0 | 88.1163 | 0.041596 | 0.049799 | 1991.9444 | 49.7986
|  |  | 0.11594 | 0 | 1.0597 | 0.73354 | -0.67965 | 0 | 62.3609 | 0.029434 | 0 | 88.1163 | 0.04159 | 0.049857 | 1994.278 | 49.8569
|  |  | 0.11625 | 0 | 1.0598 | 0.72931 | -0.68418 | 0 | 62.3609 | 0.029429 | 0 | 88.1163 | 0.041583 | 0.049913 | 1996.5342 | 49.9134
|  |  | 0.11656 | 0 | 1.06 | 0.72506 | -0.68869 | 0 | 62.3609 | 0.029424 | 0 | 88.1163 | 0.041577 | 0.049968 | 1998.713 | 49.9678
|  |  | 0.11687 | 0 | 1.0602 | 0.72078 | -0.69317 | 0 | 62.3609 | 0.02942 | 0 | 88.1163 | 0.04157 | 0.05002 | 2000.8143 | 50.0204
|  |  | 0.11718 | 0 | 1.0603 | 0.71647 | -0.69762 | 0 | 62.3609 | 0.029415 | 0 | 88.1163 | 0.041564 | 0.050071 | 2002.838 | 50.071
|  |  | 0.11749 | 0 | 1.0605 | 0.71213 | -0.70205 | 0 | 62.3609 | 0.029411 | 0 | 88.1163 | 0.041557 | 0.05012 | 2004.7842 | 50.1196
|  |  | 0.1178 | 0 | 1.0607 | 0.70776 | -0.70645 | 0 | 62.3609 | 0.029406 | 0 | 88.1163 | 0.041551 | 0.050166 | 2006.6527 | 50.1663
|  |  | 0.11811 | 0 | 1.0608 | 0.70337 | -0.71082 | 0 | 62.3609 | 0.029402 | 0 | 88.1163 | 0.041545 | 0.050211 | 2008.4434 | 50.2111
|  |  | 0.11842 | 0 | 1.061 | 0.69895 | -0.71517 | 0 | 62.3609 | 0.029397 | 0 | 88.1163 | 0.041538 | 0.050254 | 2010.1565 | 50.2539
|  |  | 0.11873 | 0 | 1.0612 | 0.69451 | -0.71949 | 0 | 62.3609 | 0.029392 | 0 | 88.1163 | 0.041532 | 0.050295 | 2011.7917 | 50.2948
|  |  | 0.11904 | 0 | 1.0613 | 0.69003 | -0.72378 | 0 | 62.3609 | 0.029388 | 0 | 88.1163 | 0.041525 | 0.050334 | 2013.3491 | 50.3337
|  |  | 0.11935 | 0 | 1.0615 | 0.68554 | -0.72804 | 0 | 62.3609 | 0.029383 | 0 | 88.1163 | 0.041519 | 0.050371 | 2014.8287 | 50.3707
|  |  | 0.11966 | 0 | 1.0617 | 0.68101 | -0.73227 | 0 | 62.3609 | 0.029379 | 0 | 88.1163 | 0.041512 | 0.050406 | 2016.2303 | 50.4058
|  |  | 0.11997 | 0 | 1.0618 | 0.67646 | -0.73648 | 0 | 62.3609 | 0.029374 | 0 | 88.1163 | 0.041506 | 0.050439 | 2017.5541 | 50.4389
|  |  | 0.12028 | 0 | 1.062 | 0.67188 | -0.74066 | 0 | 62.3609 | 0.02937 | 0 | 88.1163 | 0.0415 | 0.05047 | 2018.7998 | 50.47
|  |  | 0.12059 | 0 | 1.0621 | 0.66728 | -0.74481 | 0 | 62.3609 | 0.029365 | 0 | 88.1163 | 0.041493 | 0.050499 | 2019.9676 | 50.4992
|  |  | 0.1209 | 0 | 1.0623 | 0.66265 | -0.74893 | 0 | 62.3609 | 0.029361 | 0 | 88.1163 | 0.041487 | 0.050526 | 2021.0574 | 50.5264
|  |  | 0.12121 | 0 | 1.0625 | 0.65799 | -0.75302 | 0 | 62.3609 | 0.029356 | 0 | 88.1163 | 0.04148 | 0.050552 | 2022.0692 | 50.5517
|  |  | 0.12152 | 0 | 1.0626 | 0.65331 | -0.75709 | 0 | 62.3609 | 0.029352 | 0 | 88.1163 | 0.041474 | 0.050575 | 2023.003 | 50.5751
|  |  | 0.12183 | 0 | 1.0628 | 0.64861 | -0.76112 | 0 | 62.3609 | 0.029347 | 0 | 88.1163 | 0.041467 | 0.050596 | 2023.8587 | 50.5965
|  |  | 0.12214 | 0 | 1.063 | 0.64388 | -0.76513 | 0 | 62.3609 | 0.029342 | 0 | 88.1163 | 0.041461 | 0.050616 | 2024.6364 | 50.6159
|  |  | 0.12245 | 0 | 1.0631 | 0.63912 | -0.7691 | 0 | 62.3609 | 0.029338 | 0 | 88.1163 | 0.041455 | 0.050633 | 2025.336 | 50.6334
|  |  | 0.12276 | 0 | 1.0633 | 0.63434 | -0.77305 | 0 | 62.3609 | 0.029333 | 0 | 88.1163 | 0.041448 | 0.050649 | 2025.9575 | 50.6489
|  |  | 0.12307 | 0 | 1.0635 | 0.62954 | -0.77697 | 0 | 62.3609 | 0.029329 | 0 | 88.1163 | 0.041442 | 0.050663 | 2026.501 | 50.6625
|  |  | 0.12338 | 0 | 1.0636 | 0.62471 | -0.78085 | 0 | 62.3609 | 0.029324 | 0 | 88.1163 | 0.041435 | 0.050674 | 2026.9665 | 50.6742
|  |  | 0.12369 | 0 | 1.0638 | 0.61986 | -0.78471 | 0 | 62.3609 | 0.02932 | 0 | 88.1163 | 0.041429 | 0.050684 | 2027.3539 | 50.6838
|  |  | 0.124 | 0 | 1.064 | 0.61499 | -0.78854 | 0 | 62.3609 | 0.029315 | 0 | 88.1163 | 0.041422 | 0.050692 | 2027.6632 | 50.6916
|  |  | 0.12431 | 0 | 1.0641 | 0.61009 | -0.79233 | 0 | 62.3609 | 0.029311 | 0 | 88.1163 | 0.041416 | 0.050697 | 2027.8945 | 50.6974
|  |  | 0.12462 | 0 | 1.0643 | 0.60516 | -0.7961 | 0 | 62.3609 | 0.029306 | 0 | 88.1163 | 0.04141 | 0.050701 | 2028.0479 | 50.7012
|  |  | 0.12493 | 0 | 1.0645 | 0.60022 | -0.79984 | 0 | 62.3609 | 0.029302 | 0 | 88.1163 | 0.041403 | 0.050703 | 2028.1232 | 50.7031
|  |  | 0.12524 | 0 | 1.0646 | 0.59525 | -0.80354 | 0 | 62.3609 | 0.029297 | 0 | 88.1163 | 0.041397 | 0.050703 | 2028.1205 | 50.703
|  |  | 0.12555 | 0 | 1.0648 | 0.59026 | -0.80722 | 0 | 62.3609 | 0.029292 | 0 | 88.1163 | 0.04139 | 0.050701 | 2028.0399 | 50.701
|  |  | 0.12586 | 0 | 1.065 | 0.58524 | -0.81086 | 0 | 62.3609 | 0.029288 | 0 | 88.1163 | 0.041384 | 0.050697 | 2027.8814 | 50.697
|  |  | 0.12617 | 0 | 1.0651 | 0.58021 | -0.81447 | 0 | 62.3609 | 0.029283 | 0 | 88.1163 | 0.041378 | 0.050691 | 2027.645 | 50.6911
|  |  | 0.12648 | 0 | 1.0653 | 0.57515 | -0.81805 | 0 | 62.3609 | 0.029279 | 0 | 88.1163 | 0.041371 | 0.050683 | 2027.3307 | 50.6833
|  |  | 0.12679 | 0 | 1.0654 | 0.57007 | -0.8216 | 0 | 62.3609 | 0.029274 | 0 | 88.1163 | 0.041365 | 0.050673 | 2026.9386 | 50.6735
|  |  | 0.1271 | 0 | 1.0656 | 0.56496 | -0.82512 | 0 | 62.3609 | 0.02927 | 0 | 88.1163 | 0.041358 | 0.050662 | 2026.4688 | 50.6617
|  |  | 0.12741 | 0 | 1.0658 | 0.55984 | -0.8286 | 0 | 62.3609 | 0.029265 | 0 | 88.1163 | 0.041352 | 0.050648 | 2025.9212 | 50.648
|  |  | 0.12772 | 0 | 1.0659 | 0.55469 | -0.83206 | 0 | 62.3609 | 0.029261 | 0 | 88.1163 | 0.041345 | 0.050632 | 2025.2959 | 50.6324
|  |  | 0.12803 | 0 | 1.0661 | 0.54952 | -0.83548 | 0 | 62.3609 | 0.029256 | 0 | 88.1163 | 0.041339 | 0.050615 | 2024.5929 | 50.6148
|  |  | 0.12834 | 0 | 1.0663 | 0.54433 | -0.83887 | 0 | 62.3609 | 0.029252 | 0 | 88.1163 | 0.041333 | 0.050595 | 2023.8124 | 50.5953
|  |  | 0.12865 | 0 | 1.0664 | 0.53912 | -0.84223 | 0 | 62.3609 | 0.029247 | 0 | 88.1163 | 0.041326 | 0.050574 | 2022.9543 | 50.5739
|  |  | 0.12896 | 0 | 1.0666 | 0.53389 | -0.84555 | 0 | 62.3609 | 0.029243 | 0 | 88.1163 | 0.04132 | 0.05055 | 2022.0187 | 50.5505
|  |  | 0.12927 | 0 | 1.0668 | 0.52864 | -0.84884 | 0 | 62.3609 | 0.029238 | 0 | 88.1163 | 0.041313 | 0.050525 | 2021.0057 | 50.5251
|  |  | 0.12958 | 0 | 1.0669 | 0.52337 | -0.8521 | 0 | 62.3609 | 0.029233 | 0 | 88.1163 | 0.041307 | 0.050498 | 2019.9154 | 50.4979
|  |  | 0.12989 | 0 | 1.0671 | 0.51808 | -0.85533 | 0 | 62.3609 | 0.029229 | 0 | 88.1163 | 0.041301 | 0.050469 | 2018.7477 | 50.4687
|  |  | 0.1302 | 0 | 1.0673 | 0.51277 | -0.85853 | 0 | 62.3609 | 0.029224 | 0 | 88.1163 | 0.041294 | 0.050438 | 2017.5028 | 50.4376
|  |  | 0.13051 | 0 | 1.0674 | 0.50744 | -0.86169 | 0 | 62.3609 | 0.02922 | 0 | 88.1163 | 0.041288 | 0.050405 | 2016.1808 | 50.4045
|  |  | 0.13082 | 0 | 1.0676 | 0.50209 | -0.86482 | 0 | 62.3609 | 0.029215 | 0 | 88.1163 | 0.041281 | 0.05037 | 2014.7817 | 50.3695
|  |  | 0.13113 | 0 | 1.0678 | 0.49672 | -0.86791 | 0 | 62.3609 | 0.029211 | 0 | 88.1163 | 0.041275 | 0.050333 | 2013.3056 | 50.3326
|  |  | 0.13144 | 0 | 1.0679 | 0.49133 | -0.87097 | 0 | 62.3609 | 0.029206 | 0 | 88.1163 | 0.041269 | 0.050294 | 2011.7525 | 50.2938
|  |  | 0.13175 | 0 | 1.0681 | 0.48592 | -0.874 | 0 | 62.3609 | 0.029202 | 0 | 88.1163 | 0.041262 | 0.050253 | 2010.1227 | 50.2531
|  |  | 0.13206 | 0 | 1.0683 | 0.48049 | -0.877 | 0 | 62.3609 | 0.029197 | 0 | 88.1163 | 0.041256 | 0.05021 | 2008.416 | 50.2104
|  |  | 0.13237 | 0 | 1.0684 | 0.47505 | -0.87996 | 0 | 62.3609 | 0.029193 | 0 | 88.1163 | 0.041249 | 0.050166 | 2006.6328 | 50.1658
|  |  | 0.13268 | 0 | 1.0686 | 0.46959 | -0.88289 | 0 | 62.3609 | 0.029188 | 0 | 88.1163 | 0.041243 | 0.050119 | 2004.7729 | 50.1193
|  |  | 0.13299 | 0 | 1.0688 | 0.46411 | -0.88578 | 0 | 62.3609 | 0.029184 | 0 | 88.1163 | 0.041237 | 0.050071 | 2002.8366 | 50.0709
|  |  | 0.1333 | 0 | 1.0689 | 0.45861 | -0.88864 | 0 | 62.3609 | 0.029179 | 0 | 88.1163 | 0.04123 | 0.050021 | 2000.8239 | 50.0206
|  |  | 0.13361 | 0 | 1.0691 | 0.45309 | -0.89147 | 0 | 62.3609 | 0.029175 | 0 | 88.1163 | 0.041224 | 0.049968 | 1998.7349 | 49.9684
|  |  | 0.13392 | 0 | 1.0693 | 0.44756 | -0.89426 | 0 | 62.3609 | 0.02917 | 0 | 88.1163 | 0.041218 | 0.049914 | 1996.5697 | 49.9142
|  |  | 0.13423 | 0 | 1.0694 | 0.442 | -0.89701 | 0 | 62.3609 | 0.029166 | 0 | 88.1163 | 0.041211 | 0.049858 | 1994.3285 | 49.8582
|  |  | 0.13454 | 0 | 1.0696 | 0.43644 | -0.89974 | 0 | 62.3609 | 0.029161 | 0 | 88.1163 | 0.041205 | 0.0498 | 1992.0113 | 49.8003
|  |  | 0.13485 | 0 | 1.0698 | 0.43085 | -0.90242 | 0 | 62.3609 | 0.029157 | 0 | 88.1163 | 0.041198 | 0.04974 | 1989.6183 | 49.7405
|  |  | 0.13516 | 0 | 1.0699 | 0.42525 | -0.90508 | 0 | 62.3609 | 0.029152 | 0 | 88.1163 | 0.041192 | 0.049679 | 1987.1495 | 49.6787
|  |  | 0.13547 | 0 | 1.0701 | 0.41963 | -0.90769 | 0 | 62.3609 | 0.029148 | 0 | 88.1163 | 0.041186 | 0.049615 | 1984.6052 | 49.6151
|  |  | 0.13578 | 0 | 1.0702 | 0.414 | -0.91028 | 0 | 62.3609 | 0.029143 | 0 | 88.1163 | 0.041179 | 0.04955 | 1981.9853 | 49.5496
|  |  | 0.13609 | 0 | 1.0704 | 0.40835 | -0.91283 | 0 | 62.3609 | 0.029138 | 0 | 88.1163 | 0.041173 | 0.049482 | 1979.2901 | 49.4823
|  |  | 0.1364 | 0 | 1.0706 | 0.40268 | -0.91534 | 0 | 62.3609 | 0.029134 | 0 | 88.1163 | 0.041166 | 0.049413 | 1976.5197 | 49.413
|  |  | 0.13671 | 0 | 1.0707 | 0.397 | -0.91782 | 0 | 62.3609 | 0.029129 | 0 | 88.1163 | 0.04116 | 0.049342 | 1973.6741 | 49.3419
|  |  | 0.13702 | 0 | 1.0709 | 0.3913 | -0.92026 | 0 | 62.3609 | 0.029125 | 0 | 88.1163 | 0.041154 | 0.049269 | 1970.7536 | 49.2688
|  |  | 0.13733 | 0 | 1.0711 | 0.38559 | -0.92267 | 0 | 62.3609 | 0.02912 | 0 | 88.1163 | 0.041147 | 0.049194 | 1967.7583 | 49.194
|  |  | 0.13764 | 0 | 1.0712 | 0.37987 | -0.92504 | 0 | 62.3609 | 0.029116 | 0 | 88.1163 | 0.041141 | 0.049117 | 1964.6882 | 49.1172
|  |  | 0.13795 | 0 | 1.0714 | 0.37413 | -0.92738 | 0 | 62.3609 | 0.029111 | 0 | 88.1163 | 0.041135 | 0.049039 | 1961.5436 | 49.0386
|  |  | 0.13826 | 0 | 1.0716 | 0.36837 | -0.92968 | 0 | 62.3609 | 0.029107 | 0 | 88.1163 | 0.041128 | 0.048958 | 1958.3245 | 48.9581
|  |  | 0.13857 | 0 | 1.0717 | 0.3626 | -0.93194 | 0 | 62.3609 | 0.029102 | 0 | 88.1163 | 0.041122 | 0.048876 | 1955.0312 | 48.8758
|  |  | 0.13888 | 0 | 1.0719 | 0.35682 | -0.93417 | 0 | 62.3609 | 0.029098 | 0 | 88.1163 | 0.041115 | 0.048792 | 1951.6638 | 48.7916
|  |  | 0.13919 | 0 | 1.0721 | 0.35102 | -0.93637 | 0 | 62.3609 | 0.029093 | 0 | 88.1163 | 0.041109 | 0.048706 | 1948.2224 | 48.7056
|  |  | 0.1395 | 0 | 1.0722 | 0.34521 | -0.93852 | 0 | 62.3609 | 0.029089 | 0 | 88.1163 | 0.041103 | 0.048618 | 1944.7072 | 48.6177
|  |  | 0.13981 | 0 | 1.0724 | 0.33939 | -0.94065 | 0 | 62.3609 | 0.029084 | 0 | 88.1163 | 0.041096 | 0.048528 | 1941.1184 | 48.528
|  |  | 0.14012 | 0 | 1.0726 | 0.33355 | -0.94273 | 0 | 62.3609 | 0.02908 | 0 | 88.1163 | 0.04109 | 0.048436 | 1937.456 | 48.4364
|  |  | 0.14043 | 0 | 1.0727 | 0.3277 | -0.94478 | 0 | 62.3609 | 0.029075 | 0 | 88.1163 | 0.041084 | 0.048343 | 1933.7203 | 48.343
|  |  | 0.14074 | 0 | 1.0729 | 0.32184 | -0.94679 | 0 | 62.3609 | 0.029071 | 0 | 88.1163 | 0.041077 | 0.048248 | 1929.9115 | 48.2478
|  |  | 0.14105 | 0 | 1.0731 | 0.31597 | -0.94877 | 0 | 62.3609 | 0.029066 | 0 | 88.1163 | 0.041071 | 0.048151 | 1926.0297 | 48.1507
|  |  | 0.14136 | 0 | 1.0732 | 0.31008 | -0.95071 | 0 | 62.3609 | 0.029062 | 0 | 88.1163 | 0.041064 | 0.048052 | 1922.075 | 48.0519
|  |  | 0.14167 | 0 | 1.0734 | 0.30418 | -0.95261 | 0 | 62.3609 | 0.029057 | 0 | 88.1163 | 0.041058 | 0.047951 | 1918.0477 | 47.9512
|  |  | 0.14198 | 0 | 1.0736 | 0.29827 | -0.95448 | 0 | 62.3609 | 0.029053 | 0 | 88.1163 | 0.041052 | 0.047849 | 1913.9479 | 47.8487
|  |  | 0.14229 | 0 | 1.0737 | 0.29235 | -0.95631 | 0 | 62.3609 | 0.029048 | 0 | 88.1163 | 0.041045 | 0.047744 | 1909.7759 | 47.7444
|  |  | 0.1426 | 0 | 1.0739 | 0.28642 | -0.95811 | 0 | 62.3609 | 0.029044 | 0 | 88.1163 | 0.041039 | 0.047638 | 1905.5317 | 47.6383
|  |  | 0.14291 | 0 | 1.0741 | 0.28047 | -0.95986 | 0 | 62.3609 | 0.029039 | 0 | 88.1163 | 0.041033 | 0.04753 | 1901.2156 | 47.5304
|  |  | 0.14322 | 0 | 1.0742 | 0.27452 | -0.96158 | 0 | 62.3609 | 0.029035 | 0 | 88.1163 | 0.041026 | 0.047421 | 1896.8278 | 47.4207
|  |  | 0.14353 | 0 | 1.0744 | 0.26855 | -0.96327 | 0 | 62.3609 | 0.02903 | 0 | 88.1163 | 0.04102 | 0.047309 | 1892.3684 | 47.3092
|  |  | 0.14384 | 0 | 1.0746 | 0.26258 | -0.96491 | 0 | 62.3609 | 0.029026 | 0 | 88.1163 | 0.041014 | 0.047196 | 1887.8377 | 47.1959
|  |  | 0.14415 | 0 | 1.0747 | 0.25659 | -0.96652 | 0 | 62.3609 | 0.029021 | 0 | 88.1163 | 0.041007 | 0.047081 | 1883.2359 | 47.0809
|  |  | 0.14446 | 0 | 1.0749 | 0.2506 | -0.96809 | 0 | 62.3609 | 0.029017 | 0 | 88.1163 | 0.041001 | 0.046964 | 1878.563 | 46.9641
|  |  | 0.14477 | 0 | 1.0751 | 0.24459 | -0.96963 | 0 | 62.3609 | 0.029012 | 0 | 88.1163 | 0.040995 | 0.046845 | 1873.8195 | 46.8455
|  |  | 0.14508 | 0 | 1.0752 | 0.23858 | -0.97112 | 0 | 62.3609 | 0.029008 | 0 | 88.1163 | 0.040988 | 0.046725 | 1869.0054 | 46.7251
|  |  | 0.14539 | 0 | 1.0754 | 0.23255 | -0.97258 | 0 | 62.3609 | 0.029003 | 0 | 88.1163 | 0.040982 | 0.046603 | 1864.1209 | 46.603
|  |  | 0.1457 | 0 | 1.0756 | 0.22652 | -0.97401 | 0 | 62.3609 | 0.028999 | 0 | 88.1163 | 0.040975 | 0.046479 | 1859.1663 | 46.4792
|  |  | 0.14601 | 0 | 1.0757 | 0.22048 | -0.97539 | 0 | 62.3609 | 0.028994 | 0 | 88.1163 | 0.040969 | 0.046354 | 1854.1418 | 46.3535
|  |  | 0.14632 | 0 | 1.0759 | 0.21443 | -0.97674 | 0 | 62.3609 | 0.02899 | 0 | 88.1163 | 0.040963 | 0.046226 | 1849.0476 | 46.2262
|  |  | 0.14663 | 0 | 1.0761 | 0.20837 | -0.97805 | 0 | 62.3609 | 0.028985 | 0 | 88.1163 | 0.040956 | 0.046097 | 1843.8839 | 46.0971
|  |  | 0.14694 | 0 | 1.0762 | 0.20231 | -0.97932 | 0 | 62.3609 | 0.028981 | 0 | 88.1163 | 0.04095 | 0.045966 | 1838.6509 | 45.9663
|  |  | 0.14725 | 0 | 1.0764 | 0.19623 | -0.98056 | 0 | 62.3609 | 0.028976 | 0 | 88.1163 | 0.040944 | 0.045834 | 1833.3489 | 45.8337
|  |  | 0.14756 | 0 | 1.0766 | 0.19015 | -0.98176 | 0 | 62.3609 | 0.028972 | 0 | 88.1163 | 0.040937 | 0.045699 | 1827.978 | 45.6995
|  |  | 0.14787 | 0 | 1.0767 | 0.18406 | -0.98291 | 0 | 62.3609 | 0.028967 | 0 | 88.1163 | 0.040931 | 0.045563 | 1822.5386 | 45.5635
|  |  | 0.14818 | 0 | 1.0769 | 0.17797 | -0.98404 | 0 | 62.3609 | 0.028963 | 0 | 88.1163 | 0.040925 | 0.045426 | 1817.0308 | 45.4258
|  |  | 0.14849 | 0 | 1.0771 | 0.17186 | -0.98512 | 0 | 62.3609 | 0.028958 | 0 | 88.1163 | 0.040918 | 0.045286 | 1811.4549 | 45.2864
|  |  | 0.1488 | 0 | 1.0772 | 0.16575 | -0.98617 | 0 | 62.3609 | 0.028954 | 0 | 88.1163 | 0.040912 | 0.045145 | 1805.8111 | 45.1453
|  |  | 0.14911 | 0 | 1.0774 | 0.15964 | -0.98718 | 0 | 62.3609 | 0.028949 | 0 | 88.1163 | 0.040906 | 0.045002 | 1800.0996 | 45.0025
|  |  | 0.14942 | 0 | 1.0776 | 0.15352 | -0.98815 | 0 | 62.3609 | 0.028945 | 0 | 88.1163 | 0.040899 | 0.044858 | 1794.3208 | 44.858
|  |  | 0.14973 | 0 | 1.0777 | 0.14739 | -0.98908 | 0 | 62.3609 | 0.02894 | 0 | 88.1163 | 0.040893 | 0.044712 | 1788.4747 | 44.7119
|  |  | 0.15004 | 0 | 1.0779 | 0.14126 | -0.98997 | 0 | 62.3609 | 0.028936 | 0 | 88.1163 | 0.040887 | 0.044564 | 1782.5617 | 44.564
|  |  | 0.15035 | 0 | 1.0781 | 0.13512 | -0.99083 | 0 | 62.3609 | 0.028931 | 0 | 88.1163 | 0.04088 | 0.044415 | 1776.5821 | 44.4146
|  |  | 0.15066 | 0 | 1.0782 | 0.12897 | -0.99165 | 0 | 62.3609 | 0.028927 | 0 | 88.1163 | 0.040874 | 0.044263 | 1770.536 | 44.2634
|  |  | 0.15097 | 0 | 1.0784 | 0.12283 | -0.99243 | 0 | 62.3609 | 0.028922 | 0 | 88.1163 | 0.040868 | 0.044111 | 1764.4237 | 44.1106
|  |  | 0.15128 | 0 | 1.0786 | 0.11667 | -0.99317 | 0 | 62.3609 | 0.028918 | 0 | 88.1163 | 0.040861 | 0.043956 | 1758.2456 | 43.9561
|  |  | 0.15159 | 0 | 1.0787 | 0.11051 | -0.99387 | 0 | 62.3609 | 0.028914 | 0 | 88.1163 | 0.040855 | 0.0438 | 1752.0017 | 43.8
|  |  | 0.1519 | 0 | 1.0789 | 0.10435 | -0.99454 | 0 | 62.3609 | 0.028909 | 0 | 88.1163 | 0.040849 | 0.043642 | 1745.6925 | 43.6423
|  |  | 0.15221 | 0 | 1.0791 | 0.098186 | -0.99517 | 0 | 62.3609 | 0.028905 | 0 | 88.1163 | 0.040842 | 0.043483 | 1739.3181 | 43.483
|  |  | 0.15252 | 0 | 1.0792 | 0.092016 | -0.99576 | 0 | 62.3609 | 0.0289 | 0 | 88.1163 | 0.040836 | 0.043322 | 1732.8789 | 43.322
|  |  | 0.15283 | 0 | 1.0794 | 0.085842 | -0.99631 | 0 | 62.3609 | 0.028896 | 0 | 88.1163 | 0.04083 | 0.043159 | 1726.375 | 43.1594
|  |  | 0.15314 | 0 | 1.0796 | 0.079665 | -0.99682 | 0 | 62.3609 | 0.028891 | 0 | 88.1163 | 0.040823 | 0.042995 | 1719.8068 | 42.9952
|  |  | 0.15345 | 0 | 1.0797 | 0.073486 | -0.9973 | 0 | 62.3609 | 0.028887 | 0 | 88.1163 | 0.040817 | 0.042829 | 1713.1745 | 42.8294
|  |  | 0.15376 | 0 | 1.0799 | 0.067303 | -0.99773 | 0 | 62.3609 | 0.028882 | 0 | 88.1163 | 0.040811 | 0.042662 | 1706.4785 | 42.662
|  |  | 0.15407 | 0 | 1.0801 | 0.061118 | -0.99813 | 0 | 62.3609 | 0.028878 | 0 | 88.1163 | 0.040804 | 0.042493 | 1699.719 | 42.493
|  |  | 0.15438 | 0 | 1.0802 | 0.05493 | -0.99849 | 0 | 62.3609 | 0.028873 | 0 | 88.1163 | 0.040798 | 0.042322 | 1692.8962 | 42.3224
|  |  | 0.15469 | 0 | 1.0804 | 0.04874 | -0.99881 | 0 | 62.3609 | 0.028869 | 0 | 88.1163 | 0.040792 | 0.04215 | 1686.0104 | 42.1503
|  |  | 0.155 | 0 | 1.0806 | 0.042549 | -0.99909 | 0 | 62.3609 | 0.028864 | 0 | 88.1163 | 0.040785 | 0.041977 | 1679.062 | 41.9766
|  |  | 0.15531 | 0 | 1.0807 | 0.036355 | -0.99934 | 0 | 62.3609 | 0.02886 | 0 | 88.1163 | 0.040779 | 0.041801 | 1672.0512 | 41.8013
|  |  | 0.15562 | 0 | 1.0809 | 0.030161 | -0.99955 | 0 | 62.3609 | 0.028855 | 0 | 88.1163 | 0.040773 | 0.041624 | 1664.9784 | 41.6245
|  |  | 0.15593 | 0 | 1.0811 | 0.023965 | -0.99971 | 0 | 62.3609 | 0.028851 | 0 | 88.1163 | 0.040766 | 0.041446 | 1657.8437 | 41.4461
|  |  | 0.15624 | 0 | 1.0813 | 0.017768 | -0.99984 | 0 | 62.3609 | 0.028846 | 0 | 88.1163 | 0.04076 | 0.041266 | 1650.6475 | 41.2662
|  |  | 0.15655 | 0 | 1.0814 | 0.011571 | -0.99993 | 0 | 62.3609 | 0.028842 | 0 | 88.1163 | 0.040754 | 0.041085 | 1643.3901 | 41.0848
|  |  | 0.15686 | 0 | 1.0816 | 0.0053732 | -0.99999 | 0 | 62.3609 | 0.028837 | 0 | 88.1163 | 0.040747 | 0.040902 | 1636.0718 | 40.9018
|  |  | 0.15717 | 0 | 1.0818 | -0.00082488 | -1 | 0 | 62.3609 | 0.028833 | 0 | 88.1163 | 0.040741 | 0.040717 | 1628.6929 | 40.7173
|  |  | 0.15748 | 0 | 1.0819 | -0.0070229 | -0.99998 | 0 | 62.3609 | 0.028828 | 0 | 88.1163 | 0.040735 | 0.040531 | 1621.2537 | 40.5313
|  |  | 0.15779 | 0 | 1.0821 | -0.013221 | -0.99991 | 0 | 62.3609 | 0.028824 | 0 | 88.1163 | 0.040728 | 0.040344 | 1613.7545 | 40.3439
|  |  | 0.1581 | 0 | 1.0823 | -0.019418 | -0.99981 | 0 | 62.3609 | 0.02882 | 0 | 88.1163 | 0.040722 | 0.040155 | 1606.1956 | 40.1549
|  |  | 0.15841 | 0 | 1.0824 | -0.025614 | -0.99967 | 0 | 62.3609 | 0.028815 | 0 | 88.1163 | 0.040716 | 0.039964 | 1598.5772 | 39.9644
|  |  | 0.15872 | 0 | 1.0826 | -0.03181 | -0.99949 | 0 | 62.3609 | 0.028811 | 0 | 88.1163 | 0.04071 | 0.039772 | 1590.8999 | 39.7725
|  |  | 0.15903 | 0 | 1.0828 | -0.038004 | -0.99928 | 0 | 62.3609 | 0.028806 | 0 | 88.1163 | 0.040703 | 0.039579 | 1583.1637 | 39.5791
|  |  | 0.15934 | 0 | 1.0829 | -0.044197 | -0.99902 | 0 | 62.3609 | 0.028802 | 0 | 88.1163 | 0.040697 | 0.039384 | 1575.3691 | 39.3842
|  |  | 0.15965 | 0 | 1.0831 | -0.050388 | -0.99873 | 0 | 62.3609 | 0.028797 | 0 | 88.1163 | 0.040691 | 0.039188 | 1567.5163 | 39.1879
|  |  | 0.15996 | 0 | 1.0833 | -0.056577 | -0.9984 | 0 | 62.3609 | 0.028793 | 0 | 88.1163 | 0.040684 | 0.03899 | 1559.6058 | 38.9901
|  |  | 0.16027 | 0 | 1.0834 | -0.062764 | -0.99803 | 0 | 62.3609 | 0.028788 | 0 | 88.1163 | 0.040678 | 0.038791 | 1551.6378 | 38.7909
|  |  | 0.16058 | 0 | 1.0836 | -0.068949 | -0.99762 | 0 | 62.3609 | 0.028784 | 0 | 88.1163 | 0.040672 | 0.03859 | 1543.6125 | 38.5903
|  |  | 0.16089 | 0 | 1.0838 | -0.075131 | -0.99717 | 0 | 62.3609 | 0.028779 | 0 | 88.1163 | 0.040665 | 0.038388 | 1535.5305 | 38.3883
|  |  | 0.1612 | 0 | 1.0839 | -0.08131 | -0.99669 | 0 | 62.3609 | 0.028775 | 0 | 88.1163 | 0.040659 | 0.038185 | 1527.3919 | 38.1848
|  |  | 0.16151 | 0 | 1.0841 | -0.087486 | -0.99617 | 0 | 62.3609 | 0.02877 | 0 | 88.1163 | 0.040653 | 0.03798 | 1519.1972 | 37.9799
|  |  | 0.16182 | 0 | 1.0843 | -0.093658 | -0.9956 | 0 | 62.3609 | 0.028766 | 0 | 88.1163 | 0.040647 | 0.037774 | 1510.9466 | 37.7737
|  |  | 0.16213 | 0 | 1.0844 | -0.099827 | -0.995 | 0 | 62.3609 | 0.028762 | 0 | 88.1163 | 0.04064 | 0.037566 | 1502.6405 | 37.566
|  |  | 0.16244 | 0 | 1.0846 | -0.10599 | -0.99437 | 0 | 62.3609 | 0.028757 | 0 | 88.1163 | 0.040634 | 0.037357 | 1494.2792 | 37.357
|  |  | 0.16275 | 0 | 1.0848 | -0.11215 | -0.99369 | 0 | 62.3609 | 0.028753 | 0 | 88.1163 | 0.040628 | 0.037147 | 1485.8631 | 37.1466
|  |  | 0.16306 | 0 | 1.0849 | -0.11831 | -0.99298 | 0 | 62.3609 | 0.028748 | 0 | 88.1163 | 0.040621 | 0.036935 | 1477.3925 | 36.9348
|  |  | 0.16337 | 0 | 1.0851 | -0.12446 | -0.99222 | 0 | 62.3609 | 0.028744 | 0 | 88.1163 | 0.040615 | 0.036722 | 1468.8677 | 36.7217
|  |  | 0.16368 | 0 | 1.0853 | -0.13061 | -0.99143 | 0 | 62.3609 | 0.028739 | 0 | 88.1163 | 0.040609 | 0.036507 | 1460.2891 | 36.5072
|  |  | 0.16399 | 0 | 1.0855 | -0.13675 | -0.99061 | 0 | 62.3609 | 0.028735 | 0 | 88.1163 | 0.040602 | 0.036291 | 1451.6571 | 36.2914
|  |  | 0.1643 | 0 | 1.0856 | -0.14289 | -0.98974 | 0 | 62.3609 | 0.02873 | 0 | 88.1163 | 0.040596 | 0.036074 | 1442.9719 | 36.0743
|  |  | 0.16461 | 0 | 1.0858 | -0.14902 | -0.98883 | 0 | 62.3609 | 0.028726 | 0 | 88.1163 | 0.04059 | 0.035856 | 1434.234 | 35.8558
|  |  | 0.16492 | 0 | 1.086 | -0.15515 | -0.98789 | 0 | 62.3609 | 0.028721 | 0 | 88.1163 | 0.040584 | 0.035636 | 1425.4436 | 35.6361
|  |  | 0.16523 | 0 | 1.0861 | -0.16127 | -0.98691 | 0 | 62.3609 | 0.028717 | 0 | 88.1163 | 0.040577 | 0.035415 | 1416.6012 | 35.415
|  |  | 0.16554 | 0 | 1.0863 | -0.16738 | -0.98589 | 0 | 62.3609 | 0.028713 | 0 | 88.1163 | 0.040571 | 0.035193 | 1407.7071 | 35.1927
|  |  | 0.16585 | 0 | 1.0865 | -0.17349 | -0.98484 | 0 | 62.3609 | 0.028708 | 0 | 88.1163 | 0.040565 | 0.034969 | 1398.7616 | 34.969
|  |  | 0.16616 | 0 | 1.0866 | -0.17959 | -0.98374 | 0 | 62.3609 | 0.028704 | 0 | 88.1163 | 0.040558 | 0.034744 | 1389.7652 | 34.7441
|  |  | 0.16647 | 0 | 1.0868 | -0.18568 | -0.98261 | 0 | 62.3609 | 0.028699 | 0 | 88.1163 | 0.040552 | 0.034518 | 1380.7181 | 34.518
|  |  | 0.16678 | 0 | 1.087 | -0.19177 | -0.98144 | 0 | 62.3609 | 0.028695 | 0 | 88.1163 | 0.040546 | 0.034291 | 1371.6208 | 34.2905
|  |  | 0.16709 | 0 | 1.0871 | -0.19785 | -0.98023 | 0 | 62.3609 | 0.02869 | 0 | 88.1163 | 0.04054 | 0.034062 | 1362.4735 | 34.0618
|  |  | 0.1674 | 0 | 1.0873 | -0.20392 | -0.97899 | 0 | 62.3609 | 0.028686 | 0 | 88.1163 | 0.040533 | 0.033832 | 1353.2768 | 33.8319
|  |  | 0.16771 | 0 | 1.0875 | -0.20998 | -0.9777 | 0 | 62.3609 | 0.028681 | 0 | 88.1163 | 0.040527 | 0.033601 | 1344.0308 | 33.6008
|  |  | 0.16802 | 0 | 1.0876 | -0.21604 | -0.97638 | 0 | 62.3609 | 0.028677 | 0 | 88.1163 | 0.040521 | 0.033368 | 1334.7361 | 33.3684
|  |  | 0.16833 | 0 | 1.0878 | -0.22209 | -0.97503 | 0 | 62.3609 | 0.028673 | 0 | 88.1163 | 0.040514 | 0.033135 | 1325.393 | 33.1348
|  |  | 0.16864 | 0 | 1.088 | -0.22813 | -0.97363 | 0 | 62.3609 | 0.028668 | 0 | 88.1163 | 0.040508 | 0.0329 | 1316.0018 | 32.9
|  |  | 0.16895 | 0 | 1.0881 | -0.23416 | -0.9722 | 0 | 62.3609 | 0.028664 | 0 | 88.1163 | 0.040502 | 0.032664 | 1306.563 | 32.6641
|  |  | 0.16926 | 0 | 1.0883 | -0.24018 | -0.97073 | 0 | 62.3609 | 0.028659 | 0 | 88.1163 | 0.040496 | 0.032427 | 1297.0768 | 32.4269
|  |  | 0.16957 | 0 | 1.0885 | -0.24619 | -0.96922 | 0 | 62.3609 | 0.028655 | 0 | 88.1163 | 0.040489 | 0.032189 | 1287.5438 | 32.1886
|  |  | 0.16988 | 0 | 1.0887 | -0.25219 | -0.96768 | 0 | 62.3609 | 0.02865 | 0 | 88.1163 | 0.040483 | 0.031949 | 1277.9642 | 31.9491
|  |  | 0.17019 | 0 | 1.0888 | -0.25819 | -0.9661 | 0 | 62.3609 | 0.028646 | 0 | 88.1163 | 0.040477 | 0.031708 | 1268.3384 | 31.7085
|  |  | 0.1705 | 0 | 1.089 | -0.26417 | -0.96448 | 0 | 62.3609 | 0.028641 | 0 | 88.1163 | 0.04047 | 0.031467 | 1258.667 | 31.4667
|  |  | 0.17081 | 0 | 1.0892 | -0.27014 | -0.96282 | 0 | 62.3609 | 0.028637 | 0 | 88.1163 | 0.040464 | 0.031224 | 1248.9501 | 31.2238
|  |  | 0.17112 | 0 | 1.0893 | -0.2761 | -0.96113 | 0 | 62.3609 | 0.028633 | 0 | 88.1163 | 0.040458 | 0.03098 | 1239.1882 | 30.9797
|  |  | 0.17143 | 0 | 1.0895 | -0.28206 | -0.9594 | 0 | 62.3609 | 0.028628 | 0 | 88.1163 | 0.040452 | 0.030735 | 1229.3818 | 30.7345
|  |  | 0.17174 | 0 | 1.0897 | -0.288 | -0.95763 | 0 | 62.3609 | 0.028624 | 0 | 88.1163 | 0.040445 | 0.030488 | 1219.5311 | 30.4883
|  |  | 0.17205 | 0 | 1.0898 | -0.29393 | -0.95583 | 0 | 62.3609 | 0.028619 | 0 | 88.1163 | 0.040439 | 0.030241 | 1209.6366 | 30.2409
|  |  | 0.17236 | 0 | 1.09 | -0.29984 | -0.95399 | 0 | 62.3609 | 0.028615 | 0 | 88.1163 | 0.040433 | 0.029992 | 1199.6987 | 29.9925
|  |  | 0.17267 | 0 | 1.0902 | -0.30575 | -0.95211 | 0 | 62.3609 | 0.02861 | 0 | 88.1163 | 0.040427 | 0.029743 | 1189.7177 | 29.7429
|  |  | 0.17298 | 0 | 1.0903 | -0.31165 | -0.9502 | 0 | 62.3609 | 0.028606 | 0 | 88.1163 | 0.04042 | 0.029492 | 1179.6942 | 29.4924
|  |  | 0.17329 | 0 | 1.0905 | -0.31753 | -0.94825 | 0 | 62.3609 | 0.028602 | 0 | 88.1163 | 0.040414 | 0.029241 | 1169.6284 | 29.2407
|  |  | 0.1736 | 0 | 1.0907 | -0.3234 | -0.94626 | 0 | 62.3609 | 0.028597 | 0 | 88.1163 | 0.040408 | 0.028988 | 1159.5207 | 28.988
|  |  | 0.17391 | 0 | 1.0908 | -0.32926 | -0.94424 | 0 | 62.3609 | 0.028593 | 0 | 88.1163 | 0.040402 | 0.028734 | 1149.3716 | 28.7343
|  |  | 0.17422 | 0 | 1.091 | -0.33511 | -0.94218 | 0 | 62.3609 | 0.028588 | 0 | 88.1163 | 0.040395 | 0.02848 | 1139.1815 | 28.4795
|  |  | 0.17453 | 0 | 1.0912 | -0.34094 | -0.94009 | 0 | 62.3609 | 0.028584 | 0 | 88.1163 | 0.040389 | 0.028224 | 1128.9508 | 28.2238
|  |  | 0.17484 | 0 | 1.0914 | -0.34676 | -0.93795 | 0 | 62.3609 | 0.028579 | 0 | 88.1163 | 0.040383 | 0.027967 | 1118.6799 | 27.967
|  |  | 0.17515 | 0 | 1.0915 | -0.35257 | -0.93579 | 0 | 62.3609 | 0.028575 | 0 | 88.1163 | 0.040376 | 0.027709 | 1108.3691 | 27.7092
|  |  | 0.17546 | 0 | 1.0917 | -0.35836 | -0.93358 | 0 | 62.3609 | 0.02857 | 0 | 88.1163 | 0.04037 | 0.02745 | 1098.0189 | 27.4505
|  |  | 0.17577 | 0 | 1.0919 | -0.36414 | -0.93134 | 0 | 62.3609 | 0.028566 | 0 | 88.1163 | 0.040364 | 0.027191 | 1087.6298 | 27.1907
|  |  | 0.17608 | 0 | 1.092 | -0.3699 | -0.92907 | 0 | 62.3609 | 0.028562 | 0 | 88.1163 | 0.040358 | 0.02693 | 1077.202 | 26.9301
|  |  | 0.17639 | 0 | 1.0922 | -0.37566 | -0.92676 | 0 | 62.3609 | 0.028557 | 0 | 88.1163 | 0.040351 | 0.026668 | 1066.7361 | 26.6684
|  |  | 0.1767 | 0 | 1.0924 | -0.38139 | -0.92441 | 0 | 62.3609 | 0.028553 | 0 | 88.1163 | 0.040345 | 0.026406 | 1056.2325 | 26.4058
|  |  | 0.17701 | 0 | 1.0925 | -0.38712 | -0.92203 | 0 | 62.3609 | 0.028548 | 0 | 88.1163 | 0.040339 | 0.026142 | 1045.6915 | 26.1423
|  |  | 0.17732 | 0 | 1.0927 | -0.39282 | -0.91961 | 0 | 62.3609 | 0.028544 | 0 | 88.1163 | 0.040333 | 0.025878 | 1035.1135 | 25.8778
|  |  | 0.17763 | 0 | 1.0929 | -0.39851 | -0.91716 | 0 | 62.3609 | 0.02854 | 0 | 88.1163 | 0.040326 | 0.025612 | 1024.4991 | 25.6125
|  |  | 0.17794 | 0 | 1.093 | -0.40419 | -0.91467 | 0 | 62.3609 | 0.028535 | 0 | 88.1163 | 0.04032 | 0.025346 | 1013.8486 | 25.3462
|  |  | 0.17825 | 0 | 1.0932 | -0.40985 | -0.91215 | 0 | 62.3609 | 0.028531 | 0 | 88.1163 | 0.040314 | 0.025079 | 1003.1624 | 25.0791
|  |  | 0.17856 | 0 | 1.0934 | -0.4155 | -0.90959 | 0 | 62.3609 | 0.028526 | 0 | 88.1163 | 0.040308 | 0.024811 | 992.441 | 24.811
|  |  | 0.17887 | 0 | 1.0936 | -0.42113 | -0.907 | 0 | 62.3609 | 0.028522 | 0 | 88.1163 | 0.040301 | 0.024542 | 981.6848 | 24.5421
|  |  | 0.17918 | 0 | 1.0937 | -0.42674 | -0.90437 | 0 | 62.3609 | 0.028517 | 0 | 88.1163 | 0.040295 | 0.024272 | 970.8941 | 24.2724
|  |  | 0.17949 | 0 | 1.0939 | -0.43234 | -0.90171 | 0 | 62.3609 | 0.028513 | 0 | 88.1163 | 0.040289 | 0.024002 | 960.0695 | 24.0017
|  |  | 0.1798 | 0 | 1.0941 | -0.43792 | -0.89901 | 0 | 62.3609 | 0.028509 | 0 | 88.1163 | 0.040283 | 0.02373 | 949.2114 | 23.7303
|  |  | 0.18011 | 0 | 1.0942 | -0.44348 | -0.89628 | 0 | 62.3609 | 0.028504 | 0 | 88.1163 | 0.040276 | 0.023458 | 938.3201 | 23.458
|  |  | 0.18042 | 0 | 1.0944 | -0.44903 | -0.89352 | 0 | 62.3609 | 0.0285 | 0 | 88.1163 | 0.04027 | 0.023185 | 927.3961 | 23.1849
|  |  | 0.18073 | 0 | 1.0946 | -0.45456 | -0.89072 | 0 | 62.3609 | 0.028495 | 0 | 88.1163 | 0.040264 | 0.022911 | 916.4399 | 22.911
|  |  | 0.18104 | 0 | 1.0947 | -0.46007 | -0.88788 | 0 | 62.3609 | 0.028491 | 0 | 88.1163 | 0.040258 | 0.022636 | 905.4519 | 22.6363
|  |  | 0.18135 | 0 | 1.0949 | -0.46557 | -0.88501 | 0 | 62.3609 | 0.028486 | 0 | 88.1163 | 0.040252 | 0.022361 | 894.4324 | 22.3608
|  |  | 0.18166 | 0 | 1.0951 | -0.47104 | -0.88211 | 0 | 62.3609 | 0.028482 | 0 | 88.1163 | 0.040245 | 0.022085 | 883.382 | 22.0846
|  |  | 0.18197 | 0 | 1.0953 | -0.4765 | -0.87917 | 0 | 62.3609 | 0.028478 | 0 | 88.1163 | 0.040239 | 0.021808 | 872.3011 | 21.8075
|  |  | 0.18228 | 0 | 1.0954 | -0.48194 | -0.8762 | 0 | 62.3609 | 0.028473 | 0 | 88.1163 | 0.040233 | 0.02153 | 861.1901 | 21.5298
|  |  | 0.18259 | 0 | 1.0956 | -0.48736 | -0.8732 | 0 | 62.3609 | 0.028469 | 0 | 88.1163 | 0.040227 | 0.021251 | 850.0494 | 21.2512
|  |  | 0.1829 | 0 | 1.0958 | -0.49276 | -0.87016 | 0 | 62.3609 | 0.028464 | 0 | 88.1163 | 0.04022 | 0.020972 | 838.8795 | 20.972
|  |  | 0.18321 | 0 | 1.0959 | -0.49815 | -0.86709 | 0 | 62.3609 | 0.02846 | 0 | 88.1163 | 0.040214 | 0.020692 | 827.6809 | 20.692
|  |  | 0.18352 | 0 | 1.0961 | -0.50351 | -0.86399 | 0 | 62.3609 | 0.028456 | 0 | 88.1163 | 0.040208 | 0.020411 | 816.4539 | 20.4113
|  |  | 0.18383 | 0 | 1.0963 | -0.50886 | -0.86085 | 0 | 62.3609 | 0.028451 | 0 | 88.1163 | 0.040202 | 0.02013 | 805.199 | 20.13
|  |  | 0.18414 | 0 | 1.0964 | -0.51418 | -0.85768 | 0 | 62.3609 | 0.028447 | 0 | 88.1163 | 0.040195 | 0.019848 | 793.9166 | 19.8479
|  |  | 0.18445 | 0 | 1.0966 | -0.51949 | -0.85448 | 0 | 62.3609 | 0.028442 | 0 | 88.1163 | 0.040189 | 0.019565 | 782.6072 | 19.5652
|  |  | 0.18476 | 0 | 1.0968 | -0.52478 | -0.85124 | 0 | 62.3609 | 0.028438 | 0 | 88.1163 | 0.040183 | 0.019282 | 771.2713 | 19.2818
|  |  | 0.18507 | 0 | 1.097 | -0.53004 | -0.84797 | 0 | 62.3609 | 0.028434 | 0 | 88.1163 | 0.040177 | 0.018998 | 759.9092 | 18.9977
|  |  | 0.18538 | 0 | 1.0971 | -0.53529 | -0.84467 | 0 | 62.3609 | 0.028429 | 0 | 88.1163 | 0.040171 | 0.018713 | 748.5214 | 18.713
|  |  | 0.18569 | 0 | 1.0973 | -0.54051 | -0.84134 | 0 | 62.3609 | 0.028425 | 0 | 88.1163 | 0.040164 | 0.018428 | 737.1084 | 18.4277
|  |  | 0.186 | 0 | 1.0975 | -0.54572 | -0.83797 | 0 | 62.3609 | 0.02842 | 0 | 88.1163 | 0.040158 | 0.018142 | 725.6706 | 18.1418
|  |  | 0.18631 | 0 | 1.0976 | -0.5509 | -0.83457 | 0 | 62.3609 | 0.028416 | 0 | 88.1163 | 0.040152 | 0.017855 | 714.2085 | 17.8552
|  |  | 0.18662 | 0 | 1.0978 | -0.55606 | -0.83114 | 0 | 62.3609 | 0.028412 | 0 | 88.1163 | 0.040146 | 0.017568 | 702.7224 | 17.5681
|  |  | 0.18693 | 0 | 1.098 | -0.5612 | -0.82768 | 0 | 62.3609 | 0.028407 | 0 | 88.1163 | 0.040139 | 0.01728 | 691.2129 | 17.2803
|  |  | 0.18724 | 0 | 1.0981 | -0.56632 | -0.82418 | 0 | 62.3609 | 0.028403 | 0 | 88.1163 | 0.040133 | 0.016992 | 679.6804 | 16.992
|  |  | 0.18755 | 0 | 1.0983 | -0.57142 | -0.82066 | 0 | 62.3609 | 0.028398 | 0 | 88.1163 | 0.040127 | 0.016703 | 668.1254 | 16.7031
|  |  | 0.18786 | 0 | 1.0985 | -0.5765 | -0.8171 | 0 | 62.3609 | 0.028394 | 0 | 88.1163 | 0.040121 | 0.016414 | 656.5483 | 16.4137
|  |  | 0.18817 | 0 | 1.0987 | -0.58155 | -0.81351 | 0 | 62.3609 | 0.028389 | 0 | 88.1163 | 0.040115 | 0.016124 | 644.9495 | 16.1237
|  |  | 0.18848 | 0 | 1.0988 | -0.58658 | -0.80989 | 0 | 62.3609 | 0.028385 | 0 | 88.1163 | 0.040108 | 0.015833 | 633.3295 | 15.8332
|  |  | 0.18879 | 0 | 1.099 | -0.59159 | -0.80624 | 0 | 62.3609 | 0.028381 | 0 | 88.1163 | 0.040102 | 0.015542 | 621.6888 | 15.5422
|  |  | 0.1891 | 0 | 1.0992 | -0.59657 | -0.80256 | 0 | 62.3609 | 0.028376 | 0 | 88.1163 | 0.040096 | 0.015251 | 610.0278 | 15.2507
|  |  | 0.18941 | 0 | 1.0993 | -0.60154 | -0.79885 | 0 | 62.3609 | 0.028372 | 0 | 88.1163 | 0.04009 | 0.014959 | 598.347 | 14.9587
|  |  | 0.18972 | 0 | 1.0995 | -0.60648 | -0.7951 | 0 | 62.3609 | 0.028368 | 0 | 88.1163 | 0.040083 | 0.014666 | 586.6468 | 14.6662
|  |  | 0.19003 | 0 | 1.0997 | -0.61139 | -0.79133 | 0 | 62.3609 | 0.028363 | 0 | 88.1163 | 0.040077 | 0.014373 | 574.9276 | 14.3732
|  |  | 0.19034 | 0 | 1.0998 | -0.61629 | -0.78752 | 0 | 62.3609 | 0.028359 | 0 | 88.1163 | 0.040071 | 0.01408 | 563.19 | 14.0798
|  |  | 0.19065 | 0 | 1.1 | -0.62115 | -0.78369 | 0 | 62.3609 | 0.028354 | 0 | 88.1163 | 0.040065 | 0.013786 | 551.4344 | 13.7859
|  |  | 0.19096 | 0 | 1.1002 | -0.626 | -0.77982 | 0 | 62.3609 | 0.02835 | 0 | 88.1163 | 0.040059 | 0.013492 | 539.6613 | 13.4915
|  |  | 0.19127 | 0 | 1.1004 | -0.63082 | -0.77593 | 0 | 62.3609 | 0.028346 | 0 | 88.1163 | 0.040052 | 0.013197 | 527.871 | 13.1968
|  |  | 0.19158 | 0 | 1.1005 | -0.63562 | -0.772 | 0 | 62.3609 | 0.028341 | 0 | 88.1163 | 0.040046 | 0.012902 | 516.0642 | 12.9016
|  |  | 0.19189 | 0 | 1.1007 | -0.64039 | -0.76805 | 0 | 62.3609 | 0.028337 | 0 | 88.1163 | 0.04004 | 0.012606 | 504.2411 | 12.606
|  |  | 0.1922 | 0 | 1.1009 | -0.64514 | -0.76406 | 0 | 62.3609 | 0.028332 | 0 | 88.1163 | 0.040034 | 0.01231 | 492.4024 | 12.3101
|  |  | 0.19251 | 0 | 1.101 | -0.64986 | -0.76005 | 0 | 62.3609 | 0.028328 | 0 | 88.1163 | 0.040028 | 0.012014 | 480.5483 | 12.0137
|  |  | 0.19282 | 0 | 1.1012 | -0.65456 | -0.75601 | 0 | 62.3609 | 0.028324 | 0 | 88.1163 | 0.040021 | 0.011717 | 468.6795 | 11.717
|  |  | 0.19313 | 0 | 1.1014 | -0.65923 | -0.75194 | 0 | 62.3609 | 0.028319 | 0 | 88.1163 | 0.040015 | 0.01142 | 456.7964 | 11.4199
|  |  | 0.19344 | 0 | 1.1016 | -0.66388 | -0.74784 | 0 | 62.3609 | 0.028315 | 0 | 88.1163 | 0.040009 | 0.011122 | 444.8993 | 11.1225
|  |  | 0.19375 | 0 | 1.1017 | -0.6685 | -0.74371 | 0 | 62.3609 | 0.02831 | 0 | 88.1163 | 0.040003 | 0.010825 | 432.9889 | 10.8247
|  |  | 0.19406 | 0 | 1.1019 | -0.6731 | -0.73955 | 0 | 62.3609 | 0.028306 | 0 | 88.1163 | 0.039997 | 0.010527 | 421.0655 | 10.5266
|  |  | 0.19437 | 0 | 1.1021 | -0.67767 | -0.73536 | 0 | 62.3609 | 0.028302 | 0 | 88.1163 | 0.03999 | 0.010228 | 409.1297 | 10.2282
|  |  | 0.19468 | 0 | 1.1022 | -0.68222 | -0.73115 | 0 | 62.3609 | 0.028297 | 0 | 88.1163 | 0.039984 | 0.0099295 | 397.1818 | 9.9295
|  |  | 0.19499 | 0 | 1.1024 | -0.68674 | -0.72691 | 0 | 62.3609 | 0.028293 | 0 | 88.1163 | 0.039978 | 0.0096306 | 385.2223 | 9.6306
|  |  | 0.1953 | 0 | 1.1026 | -0.69123 | -0.72264 | 0 | 62.3609 | 0.028288 | 0 | 88.1163 | 0.039972 | 0.0093313 | 373.2517 | 9.3313
|  |  | 0.19561 | 0 | 1.1027 | -0.69569 | -0.71834 | 0 | 62.3609 | 0.028284 | 0 | 88.1163 | 0.039966 | 0.0090318 | 361.2705 | 9.0318
|  |  | 0.19592 | 0 | 1.1029 | -0.70013 | -0.71401 | 0 | 62.3609 | 0.02828 | 0 | 88.1163 | 0.039959 | 0.008732 | 349.2792 | 8.732
|  |  | 0.19623 | 0 | 1.1031 | -0.70454 | -0.70966 | 0 | 62.3609 | 0.028275 | 0 | 88.1163 | 0.039953 | 0.008432 | 337.2781 | 8.432
|  |  | 0.19654 | 0 | 1.1033 | -0.70893 | -0.70528 | 0 | 62.3609 | 0.028271 | 0 | 88.1163 | 0.039947 | 0.0081317 | 325.2678 | 8.1317
|  |  | 0.19685 | 0 | 1.1034 | -0.71329 | -0.70087 | 0 | 62.3609 | 0.028267 | 0 | 88.1163 | 0.039941 | 0.0078312 | 313.2487 | 7.8312
|  |  | 0.19716 | 0 | 1.1036 | -0.71762 | -0.69644 | 0 | 62.3609 | 0.028262 | 0 | 88.1163 | 0.039935 | 0.0075305 | 301.2213 | 7.5305
|  |  | 0.19747 | 0 | 1.1038 | -0.72192 | -0.69198 | 0 | 62.3609 | 0.028258 | 0 | 88.1163 | 0.039928 | 0.0072297 | 289.186 | 7.2297
|  |  | 0.19778 | 0 | 1.1039 | -0.7262 | -0.68749 | 0 | 62.3609 | 0.028253 | 0 | 88.1163 | 0.039922 | 0.0069286 | 277.1434 | 6.9286
|  |  | 0.19809 | 0 | 1.1041 | -0.73044 | -0.68297 | 0 | 62.3609 | 0.028249 | 0 | 88.1163 | 0.039916 | 0.0066273 | 265.0938 | 6.6273
|  |  | 0.1984 | 0 | 1.1043 | -0.73466 | -0.67843 | 0 | 62.3609 | 0.028245 | 0 | 88.1163 | 0.03991 | 0.0063259 | 253.0378 | 6.3259
|  |  | 0.19871 | 0 | 1.1045 | -0.73885 | -0.67387 | 0 | 62.3609 | 0.02824 | 0 | 88.1163 | 0.039904 | 0.0060244 | 240.9758 | 6.0244
|  |  | 0.19902 | 0 | 1.1046 | -0.74301 | -0.66928 | 0 | 62.3609 | 0.028236 | 0 | 88.1163 | 0.039897 | 0.0057227 | 228.9083 | 5.7227
|  |  | 0.19933 | 0 | 1.1048 | -0.74715 | -0.66466 | 0 | 62.3609 | 0.028232 | 0 | 88.1163 | 0.039891 | 0.0054209 | 216.8357 | 5.4209
|  |  | 0.19964 | 0 | 1.105 | -0.75125 | -0.66001 | 0 | 62.3609 | 0.028227 | 0 | 88.1163 | 0.039885 | 0.005119 | 204.7585 | 5.119
|  |  | 0.19995 | 0 | 1.1051 | -0.75533 | -0.65534 | 0 | 62.3609 | 0.028223 | 0 | 88.1163 | 0.039879 | 0.0048169 | 192.6772 | 4.8169
|  |  | 0.20026 | 0 | 1.1053 | -0.75938 | -0.65065 | 0 | 62.3609 | 0.028218 | 0 | 88.1163 | 0.039873 | 0.0045148 | 180.5923 | 4.5148
|  |  | 0.20057 | 0 | 1.1055 | -0.7634 | -0.64593 | 0 | 62.3609 | 0.028214 | 0 | 88.1163 | 0.039867 | 0.0042126 | 168.5041 | 4.2126
|  |  | 0.20088 | 0 | 1.1057 | -0.76738 | -0.64119 | 0 | 62.3609 | 0.02821 | 0 | 88.1163 | 0.03986 | 0.0039103 | 156.4132 | 3.9103
|  |  | 0.20119 | 0 | 1.1058 | -0.77134 | -0.63642 | 0 | 62.3609 | 0.028205 | 0 | 88.1163 | 0.039854 | 0.003608 | 144.3201 | 3.608
|  |  | 0.2015 | 0 | 1.106 | -0.77527 | -0.63163 | 0 | 62.3609 | 0.028201 | 0 | 88.1163 | 0.039848 | 0.0033056 | 132.2251 | 3.3056
|  |  | 0.20181 | 0 | 1.1062 | -0.77917 | -0.62681 | 0 | 62.3609 | 0.028197 | 0 | 88.1163 | 0.039842 | 0.0030032 | 120.1288 | 3.0032
|  |  | 0.20212 | 0 | 1.1063 | -0.78304 | -0.62197 | 0 | 62.3609 | 0.028192 | 0 | 88.1163 | 0.039836 | 0.0027008 | 108.0317 | 2.7008
|  |  | 0.20243 | 0 | 1.1065 | -0.78688 | -0.6171 | 0 | 62.3609 | 0.028188 | 0 | 88.1163 | 0.03983 | 0.0023984 | 95.9341 | 2.3984
|  |  | 0.20274 | 0 | 1.1067 | -0.79069 | -0.61221 | 0 | 62.3609 | 0.028183 | 0 | 88.1163 | 0.039823 | 0.0020959 | 83.8366 | 2.0959
|  |  | 0.20305 | 0 | 1.1069 | -0.79447 | -0.6073 | 0 | 62.3609 | 0.028179 | 0 | 88.1163 | 0.039817 | 0.0017935 | 71.7397 | 1.7935
|  |  | 0.20336 | 0 | 1.107 | -0.79822 | -0.60236 | 0 | 62.3609 | 0.028175 | 0 | 88.1163 | 0.039811 | 0.0014911 | 59.6437 | 1.4911
|  |  | 0.20367 | 0 | 1.1072 | -0.80194 | -0.59741 | 0 | 62.3609 | 0.02817 | 0 | 88.1163 | 0.039805 | 0.0011887 | 47.5492 | 1.1887
|  |  | 0.20398 | 0 | 1.1074 | -0.80563 | -0.59242 | 0 | 62.3609 | 0.028166 | 0 | 88.1163 | 0.039799 | 0.00088641 | 35.4566 | 0.88641
|  |  | 0.20429 | 0 | 1.1075 | -0.80928 | -0.58742 | 0 | 62.3609 | 0.028162 | 0 | 88.1163 | 0.039792 | 0.00058416 | 23.3664 | 0.58416
|  |  | 0.2046 | 0 | 1.1077 | -0.81291 | -0.58239 | 0 | 62.3609 | 0.028157 | 0 | 88.1163 | 0.039786 | 0.00028198 | 11.279 | 0.28198
|  |  | 0.20491 | 0 | 1.1079 | -0.8165 | -0.57734 | 0 | 62.3609 | 0.028153 | 0 | 88.1163 | 0.03978 | -2.0125e-05 | -0.80501 | -0.020125
|  |  | 0.20522 | 0 | 1.1081 | -0.82006 | -0.57227 | 0 | 62.3609 | 0.028149 | 0 | 88.1163 | 0.039774 | -0.00032213 | -12.8853 | -0.32213
|  |  | 0.20553 | 0 | 1.1082 | -0.8236 | -0.56718 | 0 | 62.3609 | 0.028144 | 0 | 88.1163 | 0.039768 | -0.00062403 | -24.9613 | -0.62403
|  |  | 0.20584 | 0 | 1.1084 | -0.8271 | -0.56206 | 0 | 62.3609 | 0.02814 | 0 | 88.1163 | 0.039762 | -0.00092582 | -37.0326 | -0.92582
|  |  | 0.20615 | 0 | 1.1086 | -0.83056 | -0.55692 | 0 | 62.3609 | 0.028135 | 0 | 88.1163 | 0.039755 | -0.0012275 | -49.0988 | -1.2275
|  |  | 0.20646 | 0 | 1.1087 | -0.834 | -0.55177 | 0 | 62.3609 | 0.028131 | 0 | 88.1163 | 0.039749 | -0.001529 | -61.1593 | -1.529
|  |  | 0.20677 | 0 | 1.1089 | -0.8374 | -0.54659 | 0 | 62.3609 | 0.028127 | 0 | 88.1163 | 0.039743 | -0.0018303 | -73.2138 | -1.8303
|  |  | 0.20708 | 0 | 1.1091 | -0.84077 | -0.54138 | 0 | 62.3609 | 0.028122 | 0 | 88.1163 | 0.039737 | -0.0021315 | -85.2617 | -2.1315
|  |  | 0.20739 | 0 | 1.1093 | -0.84411 | -0.53616 | 0 | 62.3609 | 0.028118 | 0 | 88.1163 | 0.039731 | -0.0024326 | -97.3026 | -2.4326
|  |  | 0.2077 | 0 | 1.1094 | -0.84742 | -0.53092 | 0 | 62.3609 | 0.028114 | 0 | 88.1163 | 0.039725 | -0.0027334 | -109.336 | -2.7334
|  |  | 0.20801 | 0 | 1.1096 | -0.8507 | -0.52566 | 0 | 62.3609 | 0.028109 | 0 | 88.1163 | 0.039719 | -0.003034 | -121.3615 | -3.034
|  |  | 0.20832 | 0 | 1.1098 | -0.85394 | -0.52038 | 0 | 62.3609 | 0.028105 | 0 | 88.1163 | 0.039712 | -0.0033345 | -133.3785 | -3.3345
|  |  | 0.20863 | 0 | 1.11 | -0.85715 | -0.51507 | 0 | 62.3609 | 0.028101 | 0 | 88.1163 | 0.039706 | -0.0036347 | -145.3868 | -3.6347
|  |  | 0.20894 | 0 | 1.1101 | -0.86032 | -0.50975 | 0 | 62.3609 | 0.028096 | 0 | 88.1163 | 0.0397 | -0.0039346 | -157.3857 | -3.9346
|  |  | 0.20925 | 0 | 1.1103 | -0.86347 | -0.50441 | 0 | 62.3609 | 0.028092 | 0 | 88.1163 | 0.039694 | -0.0042344 | -169.3749 | -4.2344
|  |  | 0.20956 | 0 | 1.1105 | -0.86657 | -0.49905 | 0 | 62.3609 | 0.028087 | 0 | 88.1163 | 0.039688 | -0.0045338 | -181.3538 | -4.5338
|  |  | 0.20987 | 0 | 1.1106 | -0.86965 | -0.49367 | 0 | 62.3609 | 0.028083 | 0 | 88.1163 | 0.039682 | -0.0048331 | -193.3221 | -4.8331
|  |  | 0.21018 | 0 | 1.1108 | -0.87269 | -0.48827 | 0 | 62.3609 | 0.028079 | 0 | 88.1163 | 0.039675 | -0.005132 | -205.2792 | -5.132
|  |  | 0.21049 | 0 | 1.111 | -0.8757 | -0.48285 | 0 | 62.3609 | 0.028074 | 0 | 88.1163 | 0.039669 | -0.0054306 | -217.2247 | -5.4306
|  |  | 0.2108 | 0 | 1.1112 | -0.87868 | -0.47741 | 0 | 62.3609 | 0.02807 | 0 | 88.1163 | 0.039663 | -0.005729 | -229.1581 | -5.729
|  |  | 0.21111 | 0 | 1.1113 | -0.88162 | -0.47196 | 0 | 62.3609 | 0.028066 | 0 | 88.1163 | 0.039657 | -0.006027 | -241.0791 | -6.027
|  |  | 0.21142 | 0 | 1.1115 | -0.88453 | -0.46648 | 0 | 62.3609 | 0.028061 | 0 | 88.1163 | 0.039651 | -0.0063247 | -252.9871 | -6.3247
|  |  | 0.21173 | 0 | 1.1117 | -0.8874 | -0.46099 | 0 | 62.3609 | 0.028057 | 0 | 88.1163 | 0.039645 | -0.006622 | -264.8817 | -6.622
|  |  | 0.21204 | 0 | 1.1118 | -0.89024 | -0.45548 | 0 | 62.3609 | 0.028053 | 0 | 88.1163 | 0.039639 | -0.0069191 | -276.7624 | -6.9191
|  |  | 0.21235 | 0 | 1.112 | -0.89305 | -0.44996 | 0 | 62.3609 | 0.028048 | 0 | 88.1163 | 0.039632 | -0.0072157 | -288.6288 | -7.2157
|  |  | 0.21266 | 0 | 1.1122 | -0.89582 | -0.44441 | 0 | 62.3609 | 0.028044 | 0 | 88.1163 | 0.039626 | -0.007512 | -300.4804 | -7.512
|  |  | 0.21297 | 0 | 1.1124 | -0.89856 | -0.43885 | 0 | 62.3609 | 0.02804 | 0 | 88.1163 | 0.03962 | -0.0078079 | -312.3168 | -7.8079
|  |  | 0.21328 | 0 | 1.1125 | -0.90126 | -0.43327 | 0 | 62.3609 | 0.028035 | 0 | 88.1163 | 0.039614 | -0.0081034 | -324.1376 | -8.1034
|  |  | 0.21359 | 0 | 1.1127 | -0.90393 | -0.42768 | 0 | 62.3609 | 0.028031 | 0 | 88.1163 | 0.039608 | -0.0083986 | -335.9422 | -8.3986
|  |  | 0.2139 | 0 | 1.1129 | -0.90656 | -0.42207 | 0 | 62.3609 | 0.028027 | 0 | 88.1163 | 0.039602 | -0.0086933 | -347.7302 | -8.6933
|  |  | 0.21421 | 0 | 1.1131 | -0.90916 | -0.41644 | 0 | 62.3609 | 0.028022 | 0 | 88.1163 | 0.039596 | -0.0089875 | -359.5012 | -8.9875
|  |  | 0.21452 | 0 | 1.1132 | -0.91173 | -0.4108 | 0 | 62.3609 | 0.028018 | 0 | 88.1163 | 0.039589 | -0.0092814 | -371.2548 | -9.2814
|  |  | 0.21483 | 0 | 1.1134 | -0.91425 | -0.40514 | 0 | 62.3609 | 0.028014 | 0 | 88.1163 | 0.039583 | -0.0095748 | -382.9904 | -9.5748
|  |  | 0.21514 | 0 | 1.1136 | -0.91675 | -0.39947 | 0 | 62.3609 | 0.028009 | 0 | 88.1163 | 0.039577 | -0.0098677 | -394.7077 | -9.8677
|  |  | 0.21545 | 0 | 1.1137 | -0.91921 | -0.39378 | 0 | 62.3609 | 0.028005 | 0 | 88.1163 | 0.039571 | -0.01016 | -406.4062 | -10.1602
|  |  | 0.21576 | 0 | 1.1139 | -0.92163 | -0.38807 | 0 | 62.3609 | 0.028001 | 0 | 88.1163 | 0.039565 | -0.010452 | -418.0854 | -10.4521
|  |  | 0.21607 | 0 | 1.1141 | -0.92402 | -0.38235 | 0 | 62.3609 | 0.027996 | 0 | 88.1163 | 0.039559 | -0.010744 | -429.745 | -10.7436
|  |  | 0.21638 | 0 | 1.1143 | -0.92637 | -0.37662 | 0 | 62.3609 | 0.027992 | 0 | 88.1163 | 0.039553 | -0.011035 | -441.3844 | -11.0346
|  |  | 0.21669 | 0 | 1.1144 | -0.92869 | -0.37087 | 0 | 62.3609 | 0.027988 | 0 | 88.1163 | 0.039547 | -0.011325 | -453.0033 | -11.3251
|  |  | 0.217 | 0 | 1.1146 | -0.93097 | -0.3651 | 0 | 62.3609 | 0.027983 | 0 | 88.1163 | 0.03954 | -0.011615 | -464.6011 | -11.615
|  |  | 0.21731 | 0 | 1.1148 | -0.93321 | -0.35933 | 0 | 62.3609 | 0.027979 | 0 | 88.1163 | 0.039534 | -0.011904 | -476.1775 | -11.9044
|  |  | 0.21762 | 0 | 1.115 | -0.93542 | -0.35354 | 0 | 62.3609 | 0.027975 | 0 | 88.1163 | 0.039528 | -0.012193 | -487.732 | -12.1933
|  |  | 0.21793 | 0 | 1.1151 | -0.93759 | -0.34773 | 0 | 62.3609 | 0.02797 | 0 | 88.1163 | 0.039522 | -0.012482 | -499.2641 | -12.4816
|  |  | 0.21824 | 0 | 1.1153 | -0.93973 | -0.34191 | 0 | 62.3609 | 0.027966 | 0 | 88.1163 | 0.039516 | -0.012769 | -510.7735 | -12.7693
|  |  | 0.21855 | 0 | 1.1155 | -0.94183 | -0.33608 | 0 | 62.3609 | 0.027962 | 0 | 88.1163 | 0.03951 | -0.013056 | -522.2598 | -13.0565
|  |  | 0.21886 | 0 | 1.1156 | -0.9439 | -0.33024 | 0 | 62.3609 | 0.027957 | 0 | 88.1163 | 0.039504 | -0.013343 | -533.7223 | -13.3431
|  |  | 0.21917 | 0 | 1.1158 | -0.94593 | -0.32438 | 0 | 62.3609 | 0.027953 | 0 | 88.1163 | 0.039498 | -0.013629 | -545.1608 | -13.629
|  |  | 0.21948 | 0 | 1.116 | -0.94792 | -0.31851 | 0 | 62.3609 | 0.027949 | 0 | 88.1163 | 0.039491 | -0.013914 | -556.5748 | -13.9144
|  |  | 0.21979 | 0 | 1.1162 | -0.94987 | -0.31263 | 0 | 62.3609 | 0.027944 | 0 | 88.1163 | 0.039485 | -0.014199 | -567.9639 | -14.1991
|  |  | 0.2201 | 0 | 1.1163 | -0.95179 | -0.30674 | 0 | 62.3609 | 0.02794 | 0 | 88.1163 | 0.039479 | -0.014483 | -579.3276 | -14.4832
|  |  | 0.22041 | 0 | 1.1165 | -0.95368 | -0.30083 | 0 | 62.3609 | 0.027936 | 0 | 88.1163 | 0.039473 | -0.014767 | -590.6656 | -14.7666
|  |  | 0.22072 | 0 | 1.1167 | -0.95552 | -0.29492 | 0 | 62.3609 | 0.027931 | 0 | 88.1163 | 0.039467 | -0.015049 | -601.9773 | -15.0494
|  |  | 0.22103 | 0 | 1.1169 | -0.95733 | -0.28899 | 0 | 62.3609 | 0.027927 | 0 | 88.1163 | 0.039461 | -0.015332 | -613.2624 | -15.3316
|  |  | 0.22134 | 0 | 1.117 | -0.95911 | -0.28305 | 0 | 62.3609 | 0.027923 | 0 | 88.1163 | 0.039455 | -0.015613 | -624.5204 | -15.613
|  |  | 0.22165 | 0 | 1.1172 | -0.96084 | -0.2771 | 0 | 62.3609 | 0.027918 | 0 | 88.1163 | 0.039449 | -0.015894 | -635.7509 | -15.8938
|  |  | 0.22196 | 0 | 1.1174 | -0.96254 | -0.27114 | 0 | 62.3609 | 0.027914 | 0 | 88.1163 | 0.039442 | -0.016174 | -646.9535 | -16.1738
|  |  | 0.22227 | 0 | 1.1175 | -0.9642 | -0.26517 | 0 | 62.3609 | 0.02791 | 0 | 88.1163 | 0.039436 | -0.016453 | -658.1278 | -16.4532
|  |  | 0.22258 | 0 | 1.1177 | -0.96583 | -0.25919 | 0 | 62.3609 | 0.027905 | 0 | 88.1163 | 0.03943 | -0.016732 | -669.2733 | -16.7318
|  |  | 0.22289 | 0 | 1.1179 | -0.96742 | -0.2532 | 0 | 62.3609 | 0.027901 | 0 | 88.1163 | 0.039424 | -0.01701 | -680.3896 | -17.0097
|  |  | 0.2232 | 0 | 1.1181 | -0.96897 | -0.24719 | 0 | 62.3609 | 0.027897 | 0 | 88.1163 | 0.039418 | -0.017287 | -691.4763 | -17.2869
|  |  | 0.22351 | 0 | 1.1182 | -0.97048 | -0.24118 | 0 | 62.3609 | 0.027892 | 0 | 88.1163 | 0.039412 | -0.017563 | -702.533 | -17.5633
|  |  | 0.22382 | 0 | 1.1184 | -0.97196 | -0.23516 | 0 | 62.3609 | 0.027888 | 0 | 88.1163 | 0.039406 | -0.017839 | -713.5593 | -17.839
|  |  | 0.22413 | 0 | 1.1186 | -0.97339 | -0.22914 | 0 | 62.3609 | 0.027884 | 0 | 88.1163 | 0.0394 | -0.018114 | -724.5548 | -18.1139
|  |  | 0.22444 | 0 | 1.1188 | -0.9748 | -0.2231 | 0 | 62.3609 | 0.027879 | 0 | 88.1163 | 0.039394 | -0.018388 | -735.519 | -18.388
|  |  | 0.22475 | 0 | 1.1189 | -0.97616 | -0.21705 | 0 | 62.3609 | 0.027875 | 0 | 88.1163 | 0.039387 | -0.018661 | -746.4515 | -18.6613
|  |  | 0.22506 | 0 | 1.1191 | -0.97749 | -0.211 | 0 | 62.3609 | 0.027871 | 0 | 88.1163 | 0.039381 | -0.018934 | -757.3519 | -18.9338
|  |  | 0.22537 | 0 | 1.1193 | -0.97878 | -0.20494 | 0 | 62.3609 | 0.027866 | 0 | 88.1163 | 0.039375 | -0.019205 | -768.2199 | -19.2055
|  |  | 0.22568 | 0 | 1.1195 | -0.98003 | -0.19887 | 0 | 62.3609 | 0.027862 | 0 | 88.1163 | 0.039369 | -0.019476 | -779.055 | -19.4764
|  |  | 0.22599 | 0 | 1.1196 | -0.98124 | -0.19279 | 0 | 62.3609 | 0.027858 | 0 | 88.1163 | 0.039363 | -0.019746 | -789.8567 | -19.7464
|  |  | 0.2263 | 0 | 1.1198 | -0.98242 | -0.1867 | 0 | 62.3609 | 0.027853 | 0 | 88.1163 | 0.039357 | -0.020016 | -800.6248 | -20.0156
|  |  | 0.22661 | 0 | 1.12 | -0.98355 | -0.18061 | 0 | 62.3609 | 0.027849 | 0 | 88.1163 | 0.039351 | -0.020284 | -811.3588 | -20.284
|  |  | 0.22692 | 0 | 1.1201 | -0.98466 | -0.17451 | 0 | 62.3609 | 0.027845 | 0 | 88.1163 | 0.039345 | -0.020551 | -822.0582 | -20.5515
|  |  | 0.22723 | 0 | 1.1203 | -0.98572 | -0.1684 | 0 | 62.3609 | 0.02784 | 0 | 88.1163 | 0.039339 | -0.020818 | -832.7227 | -20.8181
|  |  | 0.22754 | 0 | 1.1205 | -0.98674 | -0.16229 | 0 | 62.3609 | 0.027836 | 0 | 88.1163 | 0.039333 | -0.021084 | -843.352 | -21.0838
|  |  | 0.22785 | 0 | 1.1207 | -0.98773 | -0.15617 | 0 | 62.3609 | 0.027832 | 0 | 88.1163 | 0.039326 | -0.021349 | -853.9455 | -21.3486
|  |  | 0.22816 | 0 | 1.1208 | -0.98868 | -0.15005 | 0 | 62.3609 | 0.027827 | 0 | 88.1163 | 0.03932 | -0.021613 | -864.5029 | -21.6126
|  |  | 0.22847 | 0 | 1.121 | -0.98959 | -0.14392 | 0 | 62.3609 | 0.027823 | 0 | 88.1163 | 0.039314 | -0.021876 | -875.0238 | -21.8756
|  |  | 0.22878 | 0 | 1.1212 | -0.99046 | -0.13778 | 0 | 62.3609 | 0.027819 | 0 | 88.1163 | 0.039308 | -0.022138 | -885.5078 | -22.1377
|  |  | 0.22909 | 0 | 1.1214 | -0.9913 | -0.13164 | 0 | 62.3609 | 0.027815 | 0 | 88.1163 | 0.039302 | -0.022399 | -895.9545 | -22.3989
|  |  | 0.2294 | 0 | 1.1215 | -0.99209 | -0.12549 | 0 | 62.3609 | 0.02781 | 0 | 88.1163 | 0.039296 | -0.022659 | -906.3636 | -22.6591
|  |  | 0.22971 | 0 | 1.1217 | -0.99285 | -0.11934 | 0 | 62.3609 | 0.027806 | 0 | 88.1163 | 0.03929 | -0.022918 | -916.7346 | -22.9184
|  |  | 0.23002 | 0 | 1.1219 | -0.99357 | -0.11318 | 0 | 62.3609 | 0.027802 | 0 | 88.1163 | 0.039284 | -0.023177 | -927.0672 | -23.1767
|  |  | 0.23033 | 0 | 1.1221 | -0.99426 | -0.10702 | 0 | 62.3609 | 0.027797 | 0 | 88.1163 | 0.039278 | -0.023434 | -937.3609 | -23.434
|  |  | 0.23064 | 0 | 1.1222 | -0.9949 | -0.10086 | 0 | 62.3609 | 0.027793 | 0 | 88.1163 | 0.039272 | -0.02369 | -947.6154 | -23.6904
|  |  | 0.23095 | 0 | 1.1224 | -0.99551 | -0.094691 | 0 | 62.3609 | 0.027789 | 0 | 88.1163 | 0.039266 | -0.023946 | -957.8303 | -23.9458
|  |  | 0.23126 | 0 | 1.1226 | -0.99607 | -0.088519 | 0 | 62.3609 | 0.027784 | 0 | 88.1163 | 0.039259 | -0.0242 | -968.0052 | -24.2001
|  |  | 0.23157 | 0 | 1.1228 | -0.9966 | -0.082343 | 0 | 62.3609 | 0.02778 | 0 | 88.1163 | 0.039253 | -0.024453 | -978.1398 | -24.4535
|  |  | 0.23188 | 0 | 1.1229 | -0.9971 | -0.076165 | 0 | 62.3609 | 0.027776 | 0 | 88.1163 | 0.039247 | -0.024706 | -988.2336 | -24.7058
|  |  | 0.23219 | 0 | 1.1231 | -0.99755 | -0.069983 | 0 | 62.3609 | 0.027771 | 0 | 88.1163 | 0.039241 | -0.024957 | -998.2863 | -24.9572
|  |  | 0.2325 | 0 | 1.1233 | -0.99796 | -0.063799 | 0 | 62.3609 | 0.027767 | 0 | 88.1163 | 0.039235 | -0.025207 | -1008.2976 | -25.2074
|  |  | 0.23281 | 0 | 1.1235 | -0.99834 | -0.057612 | 0 | 62.3609 | 0.027763 | 0 | 88.1163 | 0.039229 | -0.025457 | -1018.2669 | -25.4567
|  |  | 0.23312 | 0 | 1.1236 | -0.99868 | -0.051424 | 0 | 62.3609 | 0.027759 | 0 | 88.1163 | 0.039223 | -0.025705 | -1028.1941 | -25.7049
|  |  | 0.23343 | 0 | 1.1238 | -0.99898 | -0.045233 | 0 | 62.3609 | 0.027754 | 0 | 88.1163 | 0.039217 | -0.025952 | -1038.0787 | -25.952
|  |  | 0.23374 | 0 | 1.124 | -0.99924 | -0.03904 | 0 | 62.3609 | 0.02775 | 0 | 88.1163 | 0.039211 | -0.026198 | -1047.9203 | -26.198
|  |  | 0.23405 | 0 | 1.1241 | -0.99946 | -0.032846 | 0 | 62.3609 | 0.027746 | 0 | 88.1163 | 0.039205 | -0.026443 | -1057.7185 | -26.443
|  |  | 0.23436 | 0 | 1.1243 | -0.99964 | -0.026651 | 0 | 62.3609 | 0.027741 | 0 | 88.1163 | 0.039199 | -0.026687 | -1067.4731 | -26.6868
|  |  | 0.23467 | 0 | 1.1245 | -0.99979 | -0.020454 | 0 | 62.3609 | 0.027737 | 0 | 88.1163 | 0.039193 | -0.02693 | -1077.1836 | -26.9296
|  |  | 0.23498 | 0 | 1.1247 | -0.9999 | -0.014257 | 0 | 62.3609 | 0.027733 | 0 | 88.1163 | 0.039187 | -0.027171 | -1086.8498 | -27.1712
|  |  | 0.23529 | 0 | 1.1248 | -0.99997 | -0.0080597 | 0 | 62.3609 | 0.027728 | 0 | 88.1163 | 0.03918 | -0.027412 | -1096.4711 | -27.4118
|  |  | 0.2356 | 0 | 1.125 | -1 | -0.0018617 | 0 | 62.3609 | 0.027724 | 0 | 88.1163 | 0.039174 | -0.027651 | -1106.0474 | -27.6512
|  |  | 0.23591 | 0 | 1.1252 | -0.99999 | 0.0043363 | 0 | 62.3609 | 0.02772 | 0 | 88.1163 | 0.039168 | -0.027889 | -1115.5781 | -27.8895
|  |  | 0.23622 | 0 | 1.1254 | -0.99994 | 0.010534 | 0 | 62.3609 | 0.027716 | 0 | 88.1163 | 0.039162 | -0.028127 | -1125.063 | -28.1266
|  |  | 0.23653 | 0 | 1.1255 | -0.99986 | 0.016732 | 0 | 62.3609 | 0.027711 | 0 | 88.1163 | 0.039156 | -0.028363 | -1134.5018 | -28.3625
|  |  | 0.23684 | 0 | 1.1257 | -0.99974 | 0.022929 | 0 | 62.3609 | 0.027707 | 0 | 88.1163 | 0.03915 | -0.028597 | -1143.894 | -28.5973
|  |  | 0.23715 | 0 | 1.1259 | -0.99958 | 0.029124 | 0 | 62.3609 | 0.027703 | 0 | 88.1163 | 0.039144 | -0.028831 | -1153.2393 | -28.831
|  |  | 0.23746 | 0 | 1.1261 | -0.99938 | 0.035319 | 0 | 62.3609 | 0.027698 | 0 | 88.1163 | 0.039138 | -0.029063 | -1162.5375 | -29.0634
|  |  | 0.23777 | 0 | 1.1262 | -0.99914 | 0.041513 | 0 | 62.3609 | 0.027694 | 0 | 88.1163 | 0.039132 | -0.029295 | -1171.788 | -29.2947
|  |  | 0.23808 | 0 | 1.1264 | -0.99886 | 0.047705 | 0 | 62.3609 | 0.02769 | 0 | 88.1163 | 0.039126 | -0.029525 | -1180.9907 | -29.5248
|  |  | 0.23839 | 0 | 1.1266 | -0.99855 | 0.053895 | 0 | 62.3609 | 0.027686 | 0 | 88.1163 | 0.03912 | -0.029754 | -1190.1451 | -29.7536
|  |  | 0.2387 | 0 | 1.1268 | -0.99819 | 0.060083 | 0 | 62.3609 | 0.027681 | 0 | 88.1163 | 0.039114 | -0.029981 | -1199.2509 | -29.9813
|  |  | 0.23901 | 0 | 1.1269 | -0.9978 | 0.066268 | 0 | 62.3609 | 0.027677 | 0 | 88.1163 | 0.039108 | -0.030208 | -1208.3078 | -30.2077
|  |  | 0.23932 | 0 | 1.1271 | -0.99737 | 0.072451 | 0 | 62.3609 | 0.027673 | 0 | 88.1163 | 0.039102 | -0.030433 | -1217.3155 | -30.4329
|  |  | 0.23963 | 0 | 1.1273 | -0.9969 | 0.078632 | 0 | 62.3609 | 0.027668 | 0 | 88.1163 | 0.039096 | -0.030657 | -1226.2736 | -30.6568
|  |  | 0.23994 | 0 | 1.1275 | -0.9964 | 0.084809 | 0 | 62.3609 | 0.027664 | 0 | 88.1163 | 0.039089 | -0.03088 | -1235.1818 | -30.8795
|  |  | 0.24025 | 0 | 1.1276 | -0.99585 | 0.090983 | 0 | 62.3609 | 0.02766 | 0 | 88.1163 | 0.039083 | -0.031101 | -1244.0397 | -31.101
|  |  | 0.24056 | 0 | 1.1278 | -0.99527 | 0.097154 | 0 | 62.3609 | 0.027655 | 0 | 88.1163 | 0.039077 | -0.031321 | -1252.8471 | -31.3212
|  |  | 0.24087 | 0 | 1.128 | -0.99465 | 0.10332 | 0 | 62.3609 | 0.027651 | 0 | 88.1163 | 0.039071 | -0.03154 | -1261.6036 | -31.5401
|  |  | 0.24118 | 0 | 1.1282 | -0.99399 | 0.10948 | 0 | 62.3609 | 0.027647 | 0 | 88.1163 | 0.039065 | -0.031758 | -1270.3089 | -31.7577
|  |  | 0.24149 | 0 | 1.1283 | -0.99329 | 0.11564 | 0 | 62.3609 | 0.027643 | 0 | 88.1163 | 0.039059 | -0.031974 | -1278.9627 | -31.9741
|  |  | 0.2418 | 0 | 1.1285 | -0.99256 | 0.1218 | 0 | 62.3609 | 0.027638 | 0 | 88.1163 | 0.039053 | -0.032189 | -1287.5646 | -32.1891
|  |  | 0.24211 | 0 | 1.1287 | -0.99178 | 0.12795 | 0 | 62.3609 | 0.027634 | 0 | 88.1163 | 0.039047 | -0.032403 | -1296.1144 | -32.4029
|  |  | 0.24242 | 0 | 1.1289 | -0.99097 | 0.13409 | 0 | 62.3609 | 0.02763 | 0 | 88.1163 | 0.039041 | -0.032615 | -1304.6118 | -32.6153
|  |  | 0.24273 | 0 | 1.129 | -0.99012 | 0.14023 | 0 | 62.3609 | 0.027626 | 0 | 88.1163 | 0.039035 | -0.032826 | -1313.0563 | -32.8264
|  |  | 0.24304 | 0 | 1.1292 | -0.98923 | 0.14636 | 0 | 62.3609 | 0.027621 | 0 | 88.1163 | 0.039029 | -0.033036 | -1321.4478 | -33.0362
|  |  | 0.24335 | 0 | 1.1294 | -0.9883 | 0.15249 | 0 | 62.3609 | 0.027617 | 0 | 88.1163 | 0.039023 | -0.033245 | -1329.7859 | -33.2446
|  |  | 0.24366 | 0 | 1.1296 | -0.98734 | 0.15862 | 0 | 62.3609 | 0.027613 | 0 | 88.1163 | 0.039017 | -0.033452 | -1338.0703 | -33.4518
|  |  | 0.24397 | 0 | 1.1297 | -0.98634 | 0.16473 | 0 | 62.3609 | 0.027608 | 0 | 88.1163 | 0.039011 | -0.033658 | -1346.3007 | -33.6575
|  |  | 0.24428 | 0 | 1.1299 | -0.9853 | 0.17084 | 0 | 62.3609 | 0.027604 | 0 | 88.1163 | 0.039005 | -0.033862 | -1354.4768 | -33.8619
|  |  | 0.24459 | 0 | 1.1301 | -0.98422 | 0.17695 | 0 | 62.3609 | 0.0276 | 0 | 88.1163 | 0.038999 | -0.034065 | -1362.5983 | -34.065
|  |  | 0.2449 | 0 | 1.1303 | -0.98311 | 0.18304 | 0 | 62.3609 | 0.027596 | 0 | 88.1163 | 0.038993 | -0.034267 | -1370.6649 | -34.2666
|  |  | 0.24521 | 0 | 1.1304 | -0.98195 | 0.18913 | 0 | 62.3609 | 0.027591 | 0 | 88.1163 | 0.038987 | -0.034467 | -1378.6763 | -34.4669
|  |  | 0.24552 | 0 | 1.1306 | -0.98076 | 0.19521 | 0 | 62.3609 | 0.027587 | 0 | 88.1163 | 0.038981 | -0.034666 | -1386.6323 | -34.6658
|  |  | 0.24583 | 0 | 1.1308 | -0.97953 | 0.20129 | 0 | 62.3609 | 0.027583 | 0 | 88.1163 | 0.038975 | -0.034863 | -1394.5325 | -34.8633
|  |  | 0.24614 | 0 | 1.131 | -0.97827 | 0.20736 | 0 | 62.3609 | 0.027578 | 0 | 88.1163 | 0.038968 | -0.035059 | -1402.3767 | -35.0594
|  |  | 0.24645 | 0 | 1.1311 | -0.97696 | 0.21342 | 0 | 62.3609 | 0.027574 | 0 | 88.1163 | 0.038962 | -0.035254 | -1410.1645 | -35.2541
|  |  | 0.24676 | 0 | 1.1313 | -0.97562 | 0.21947 | 0 | 62.3609 | 0.02757 | 0 | 88.1163 | 0.038956 | -0.035447 | -1417.8957 | -35.4474
|  |  | 0.24707 | 0 | 1.1315 | -0.97424 | 0.22551 | 0 | 62.3609 | 0.027566 | 0 | 88.1163 | 0.03895 | -0.035639 | -1425.5701 | -35.6393
|  |  | 0.24738 | 0 | 1.1317 | -0.97282 | 0.23154 | 0 | 62.3609 | 0.027561 | 0 | 88.1163 | 0.038944 | -0.03583 | -1433.1872 | -35.8297
|  |  | 0.24769 | 0 | 1.1318 | -0.97137 | 0.23757 | 0 | 62.3609 | 0.027557 | 0 | 88.1163 | 0.038938 | -0.036019 | -1440.7469 | -36.0187
|  |  | 0.248 | 0 | 1.132 | -0.96988 | 0.24359 | 0 | 62.3609 | 0.027553 | 0 | 88.1163 | 0.038932 | -0.036206 | -1448.2489 | -36.2062
|  |  | 0.24831 | 0 | 1.1322 | -0.96835 | 0.24959 | 0 | 62.3609 | 0.027549 | 0 | 88.1163 | 0.038926 | -0.036392 | -1455.693 | -36.3923
|  |  | 0.24862 | 0 | 1.1324 | -0.96679 | 0.25559 | 0 | 62.3609 | 0.027544 | 0 | 88.1163 | 0.03892 | -0.036577 | -1463.0787 | -36.577
|  |  | 0.24893 | 0 | 1.1325 | -0.96518 | 0.26158 | 0 | 62.3609 | 0.02754 | 0 | 88.1163 | 0.038914 | -0.03676 | -1470.4059 | -36.7601
|  |  | 0.24924 | 0 | 1.1327 | -0.96354 | 0.26755 | 0 | 62.3609 | 0.027536 | 0 | 88.1163 | 0.038908 | -0.036942 | -1477.6744 | -36.9419
|  |  | 0.24955 | 0 | 1.1329 | -0.96187 | 0.27352 | 0 | 62.3609 | 0.027531 | 0 | 88.1163 | 0.038902 | -0.037122 | -1484.8838 | -37.1221
|  |  | 0.24986 | 0 | 1.1331 | -0.96015 | 0.27948 | 0 | 62.3609 | 0.027527 | 0 | 88.1163 | 0.038896 | -0.037301 | -1492.0339 | -37.3008
|  |  | 0.25017 | 0 | 1.1332 | -0.9584 | 0.28542 | 0 | 62.3609 | 0.027523 | 0 | 88.1163 | 0.03889 | -0.037478 | -1499.1244 | -37.4781
|  |  | 0.25048 | 0 | 1.1334 | -0.95661 | 0.29136 | 0 | 62.3609 | 0.027519 | 0 | 88.1163 | 0.038884 | -0.037654 | -1506.1552 | -37.6539
|  |  | 0.25079 | 0 | 1.1336 | -0.95479 | 0.29728 | 0 | 62.3609 | 0.027514 | 0 | 88.1163 | 0.038878 | -0.037828 | -1513.1258 | -37.8281
|  |  | 0.2511 | 0 | 1.1338 | -0.95293 | 0.30319 | 0 | 62.3609 | 0.02751 | 0 | 88.1163 | 0.038872 | -0.038001 | -1520.0362 | -38.0009
|  |  | 0.25141 | 0 | 1.1339 | -0.95103 | 0.30909 | 0 | 62.3609 | 0.027506 | 0 | 88.1163 | 0.038866 | -0.038172 | -1526.886 | -38.1721
|  |  | 0.25172 | 0 | 1.1341 | -0.9491 | 0.31498 | 0 | 62.3609 | 0.027502 | 0 | 88.1163 | 0.03886 | -0.038342 | -1533.6749 | -38.3419
|  |  | 0.25203 | 0 | 1.1343 | -0.94713 | 0.32086 | 0 | 62.3609 | 0.027497 | 0 | 88.1163 | 0.038854 | -0.03851 | -1540.4029 | -38.5101
|  |  | 0.25234 | 0 | 1.1345 | -0.94512 | 0.32672 | 0 | 62.3609 | 0.027493 | 0 | 88.1163 | 0.038848 | -0.038677 | -1547.0695 | -38.6767
|  |  | 0.25265 | 0 | 1.1347 | -0.94308 | 0.33257 | 0 | 62.3609 | 0.027489 | 0 | 88.1163 | 0.038842 | -0.038842 | -1553.6746 | -38.8419
|  |  | 0.25296 | 0 | 1.1348 | -0.941 | 0.33841 | 0 | 62.3609 | 0.027485 | 0 | 88.1163 | 0.038836 | -0.039005 | -1560.2179 | -39.0054
|  |  | 0.25327 | 0 | 1.135 | -0.93888 | 0.34424 | 0 | 62.3609 | 0.02748 | 0 | 88.1163 | 0.03883 | -0.039167 | -1566.6993 | -39.1675
|  |  | 0.25358 | 0 | 1.1352 | -0.93673 | 0.35005 | 0 | 62.3609 | 0.027476 | 0 | 88.1163 | 0.038824 | -0.039328 | -1573.1184 | -39.328
|  |  | 0.25389 | 0 | 1.1354 | -0.93454 | 0.35585 | 0 | 62.3609 | 0.027472 | 0 | 88.1163 | 0.038818 | -0.039487 | -1579.4751 | -39.4869
|  |  | 0.2542 | 0 | 1.1355 | -0.93232 | 0.36164 | 0 | 62.3609 | 0.027468 | 0 | 88.1163 | 0.038812 | -0.039644 | -1585.7691 | -39.6442
|  |  | 0.25451 | 0 | 1.1357 | -0.93006 | 0.36741 | 0 | 62.3609 | 0.027463 | 0 | 88.1163 | 0.038806 | -0.0398 | -1592.0002 | -39.8
|  |  | 0.25482 | 0 | 1.1359 | -0.92776 | 0.37317 | 0 | 62.3609 | 0.027459 | 0 | 88.1163 | 0.0388 | -0.039954 | -1598.1682 | -39.9542
|  |  | 0.25513 | 0 | 1.1361 | -0.92543 | 0.37891 | 0 | 62.3609 | 0.027455 | 0 | 88.1163 | 0.038794 | -0.040107 | -1604.2729 | -40.1068
|  |  | 0.25544 | 0 | 1.1362 | -0.92307 | 0.38464 | 0 | 62.3609 | 0.02745 | 0 | 88.1163 | 0.038788 | -0.040258 | -1610.314 | -40.2578
|  |  | 0.25575 | 0 | 1.1364 | -0.92067 | 0.39035 | 0 | 62.3609 | 0.027446 | 0 | 88.1163 | 0.038782 | -0.040407 | -1616.2913 | -40.4073
|  |  | 0.25606 | 0 | 1.1366 | -0.91823 | 0.39605 | 0 | 62.3609 | 0.027442 | 0 | 88.1163 | 0.038776 | -0.040555 | -1622.2047 | -40.5551
|  |  | 0.25637 | 0 | 1.1368 | -0.91576 | 0.40173 | 0 | 62.3609 | 0.027438 | 0 | 88.1163 | 0.03877 | -0.040701 | -1628.0539 | -40.7013
|  |  | 0.25668 | 0 | 1.1369 | -0.91325 | 0.4074 | 0 | 62.3609 | 0.027433 | 0 | 88.1163 | 0.038764 | -0.040846 | -1633.8387 | -40.846
|  |  | 0.25699 | 0 | 1.1371 | -0.91071 | 0.41305 | 0 | 62.3609 | 0.027429 | 0 | 88.1163 | 0.038758 | -0.040989 | -1639.5589 | -40.989
|  |  | 0.2573 | 0 | 1.1373 | -0.90813 | 0.41869 | 0 | 62.3609 | 0.027425 | 0 | 88.1163 | 0.038752 | -0.04113 | -1645.2143 | -41.1304
|  |  | 0.25761 | 0 | 1.1375 | -0.90552 | 0.42431 | 0 | 62.3609 | 0.027421 | 0 | 88.1163 | 0.038746 | -0.04127 | -1650.8047 | -41.2701
|  |  | 0.25792 | 0 | 1.1376 | -0.90287 | 0.42992 | 0 | 62.3609 | 0.027416 | 0 | 88.1163 | 0.03874 | -0.041408 | -1656.33 | -41.4082
|  |  | 0.25823 | 0 | 1.1378 | -0.90019 | 0.4355 | 0 | 62.3609 | 0.027412 | 0 | 88.1163 | 0.038734 | -0.041545 | -1661.7899 | -41.5447
|  |  | 0.25854 | 0 | 1.138 | -0.89747 | 0.44107 | 0 | 62.3609 | 0.027408 | 0 | 88.1163 | 0.038728 | -0.04168 | -1667.1842 | -41.6796
|  |  | 0.25885 | 0 | 1.1382 | -0.89472 | 0.44663 | 0 | 62.3609 | 0.027404 | 0 | 88.1163 | 0.038722 | -0.041813 | -1672.5128 | -41.8128
|  |  | 0.25916 | 0 | 1.1384 | -0.89193 | 0.45216 | 0 | 62.3609 | 0.027399 | 0 | 88.1163 | 0.038716 | -0.041944 | -1677.7754 | -41.9444
|  |  | 0.25947 | 0 | 1.1385 | -0.88911 | 0.45768 | 0 | 62.3609 | 0.027395 | 0 | 88.1163 | 0.03871 | -0.042074 | -1682.972 | -42.0743
|  |  | 0.25978 | 0 | 1.1387 | -0.88626 | 0.46319 | 0 | 62.3609 | 0.027391 | 0 | 88.1163 | 0.038704 | -0.042203 | -1688.1022 | -42.2026
|  |  | 0.26009 | 0 | 1.1389 | -0.88337 | 0.46867 | 0 | 62.3609 | 0.027387 | 0 | 88.1163 | 0.038698 | -0.042329 | -1693.166 | -42.3291
|  |  | 0.2604 | 0 | 1.1391 | -0.88045 | 0.47414 | 0 | 62.3609 | 0.027383 | 0 | 88.1163 | 0.038692 | -0.042454 | -1698.1631 | -42.4541
|  |  | 0.26071 | 0 | 1.1392 | -0.8775 | 0.47958 | 0 | 62.3609 | 0.027378 | 0 | 88.1163 | 0.038686 | -0.042577 | -1703.0934 | -42.5773
|  |  | 0.26102 | 0 | 1.1394 | -0.87451 | 0.48501 | 0 | 62.3609 | 0.027374 | 0 | 88.1163 | 0.03868 | -0.042699 | -1707.9567 | -42.6989
|  |  | 0.26133 | 0 | 1.1396 | -0.87148 | 0.49043 | 0 | 62.3609 | 0.02737 | 0 | 88.1163 | 0.038674 | -0.042819 | -1712.7529 | -42.8188
|  |  | 0.26164 | 0 | 1.1398 | -0.86843 | 0.49582 | 0 | 62.3609 | 0.027366 | 0 | 88.1163 | 0.038668 | -0.042937 | -1717.4817 | -42.937
|  |  | 0.26195 | 0 | 1.1399 | -0.86534 | 0.50119 | 0 | 62.3609 | 0.027361 | 0 | 88.1163 | 0.038662 | -0.043054 | -1722.1431 | -43.0536
|  |  | 0.26226 | 0 | 1.1401 | -0.86221 | 0.50654 | 0 | 62.3609 | 0.027357 | 0 | 88.1163 | 0.038656 | -0.043168 | -1726.7369 | -43.1684
|  |  | 0.26257 | 0 | 1.1403 | -0.85906 | 0.51188 | 0 | 62.3609 | 0.027353 | 0 | 88.1163 | 0.03865 | -0.043282 | -1731.2628 | -43.2816
|  |  | 0.26288 | 0 | 1.1405 | -0.85587 | 0.51719 | 0 | 62.3609 | 0.027349 | 0 | 88.1163 | 0.038644 | -0.043393 | -1735.7208 | -43.393
|  |  | 0.26319 | 0 | 1.1406 | -0.85265 | 0.52249 | 0 | 62.3609 | 0.027344 | 0 | 88.1163 | 0.038638 | -0.043503 | -1740.1108 | -43.5028
|  |  | 0.2635 | 0 | 1.1408 | -0.84939 | 0.52776 | 0 | 62.3609 | 0.02734 | 0 | 88.1163 | 0.038632 | -0.043611 | -1744.4324 | -43.6108
|  |  | 0.26381 | 0 | 1.141 | -0.8461 | 0.53302 | 0 | 62.3609 | 0.027336 | 0 | 88.1163 | 0.038626 | -0.043717 | -1748.6857 | -43.7171
|  |  | 0.26412 | 0 | 1.1412 | -0.84278 | 0.53825 | 0 | 62.3609 | 0.027332 | 0 | 88.1163 | 0.03862 | -0.043822 | -1752.8705 | -43.8218
|  |  | 0.26443 | 0 | 1.1414 | -0.83943 | 0.54346 | 0 | 62.3609 | 0.027327 | 0 | 88.1163 | 0.038614 | -0.043925 | -1756.9866 | -43.9247
|  |  | 0.26474 | 0 | 1.1415 | -0.83605 | 0.54866 | 0 | 62.3609 | 0.027323 | 0 | 88.1163 | 0.038608 | -0.044026 | -1761.0339 | -44.0258
|  |  | 0.26505 | 0 | 1.1417 | -0.83263 | 0.55383 | 0 | 62.3609 | 0.027319 | 0 | 88.1163 | 0.038602 | -0.044125 | -1765.0123 | -44.1253
|  |  | 0.26536 | 0 | 1.1419 | -0.82918 | 0.55898 | 0 | 62.3609 | 0.027315 | 0 | 88.1163 | 0.038596 | -0.044223 | -1768.9216 | -44.223
|  |  | 0.26567 | 0 | 1.1421 | -0.8257 | 0.56411 | 0 | 62.3609 | 0.02731 | 0 | 88.1163 | 0.03859 | -0.044319 | -1772.7617 | -44.319
|  |  | 0.26598 | 0 | 1.1422 | -0.82219 | 0.56921 | 0 | 62.3609 | 0.027306 | 0 | 88.1163 | 0.038584 | -0.044413 | -1776.5324 | -44.4133
|  |  | 0.26629 | 0 | 1.1424 | -0.81865 | 0.5743 | 0 | 62.3609 | 0.027302 | 0 | 88.1163 | 0.038578 | -0.044506 | -1780.2338 | -44.5058
|  |  | 0.2666 | 0 | 1.1426 | -0.81507 | 0.57936 | 0 | 62.3609 | 0.027298 | 0 | 88.1163 | 0.038572 | -0.044597 | -1783.8655 | -44.5966
|  |  | 0.26691 | 0 | 1.1428 | -0.81146 | 0.5844 | 0 | 62.3609 | 0.027294 | 0 | 88.1163 | 0.038566 | -0.044686 | -1787.4276 | -44.6857
|  |  | 0.26722 | 0 | 1.1429 | -0.80783 | 0.58942 | 0 | 62.3609 | 0.027289 | 0 | 88.1163 | 0.03856 | -0.044773 | -1790.9198 | -44.773
|  |  | 0.26753 | 0 | 1.1431 | -0.80416 | 0.59442 | 0 | 62.3609 | 0.027285 | 0 | 88.1163 | 0.038554 | -0.044859 | -1794.3422 | -44.8586
|  |  | 0.26784 | 0 | 1.1433 | -0.80046 | 0.59939 | 0 | 62.3609 | 0.027281 | 0 | 88.1163 | 0.038548 | -0.044942 | -1797.6945 | -44.9424
|  |  | 0.26815 | 0 | 1.1435 | -0.79673 | 0.60434 | 0 | 62.3609 | 0.027277 | 0 | 88.1163 | 0.038542 | -0.045024 | -1800.9767 | -45.0244
|  |  | 0.26846 | 0 | 1.1437 | -0.79297 | 0.60926 | 0 | 62.3609 | 0.027272 | 0 | 88.1163 | 0.038536 | -0.045105 | -1804.1887 | -45.1047
|  |  | 0.26877 | 0 | 1.1438 | -0.78918 | 0.61417 | 0 | 62.3609 | 0.027268 | 0 | 88.1163 | 0.03853 | -0.045183 | -1807.3303 | -45.1833
|  |  | 0.26908 | 0 | 1.144 | -0.78535 | 0.61905 | 0 | 62.3609 | 0.027264 | 0 | 88.1163 | 0.038524 | -0.04526 | -1810.4015 | -45.26
|  |  | 0.26939 | 0 | 1.1442 | -0.7815 | 0.6239 | 0 | 62.3609 | 0.02726 | 0 | 88.1163 | 0.038518 | -0.045335 | -1813.4021 | -45.3351
|  |  | 0.2697 | 0 | 1.1444 | -0.77762 | 0.62873 | 0 | 62.3609 | 0.027255 | 0 | 88.1163 | 0.038512 | -0.045408 | -1816.3322 | -45.4083
|  |  | 0.27001 | 0 | 1.1445 | -0.77371 | 0.63354 | 0 | 62.3609 | 0.027251 | 0 | 88.1163 | 0.038506 | -0.04548 | -1819.1915 | -45.4798
|  |  | 0.27032 | 0 | 1.1447 | -0.76977 | 0.63833 | 0 | 62.3609 | 0.027247 | 0 | 88.1163 | 0.0385 | -0.045549 | -1821.98 | -45.5495
|  |  | 0.27063 | 0 | 1.1449 | -0.7658 | 0.64308 | 0 | 62.3609 | 0.027243 | 0 | 88.1163 | 0.038494 | -0.045617 | -1824.6976 | -45.6174
|  |  | 0.27094 | 0 | 1.1451 | -0.76179 | 0.64782 | 0 | 62.3609 | 0.027239 | 0 | 88.1163 | 0.038488 | -0.045684 | -1827.3442 | -45.6836
|  |  | 0.27125 | 0 | 1.1453 | -0.75776 | 0.65253 | 0 | 62.3609 | 0.027234 | 0 | 88.1163 | 0.038482 | -0.045748 | -1829.9198 | -45.748
|  |  | 0.27156 | 0 | 1.1454 | -0.75371 | 0.65721 | 0 | 62.3609 | 0.02723 | 0 | 88.1163 | 0.038476 | -0.045811 | -1832.4243 | -45.8106
|  |  | 0.27187 | 0 | 1.1456 | -0.74962 | 0.66187 | 0 | 62.3609 | 0.027226 | 0 | 88.1163 | 0.03847 | -0.045871 | -1834.8575 | -45.8714
|  |  | 0.27218 | 0 | 1.1458 | -0.7455 | 0.6665 | 0 | 62.3609 | 0.027222 | 0 | 88.1163 | 0.038464 | -0.04593 | -1837.2195 | -45.9305
|  |  | 0.27249 | 0 | 1.146 | -0.74136 | 0.67111 | 0 | 62.3609 | 0.027217 | 0 | 88.1163 | 0.038458 | -0.045988 | -1839.5102 | -45.9878
|  |  | 0.2728 | 0 | 1.1461 | -0.73718 | 0.67569 | 0 | 62.3609 | 0.027213 | 0 | 88.1163 | 0.038452 | -0.046043 | -1841.7294 | -46.0432
|  |  | 0.27311 | 0 | 1.1463 | -0.73298 | 0.68025 | 0 | 62.3609 | 0.027209 | 0 | 88.1163 | 0.038447 | -0.046097 | -1843.8771 | -46.0969
|  |  | 0.27342 | 0 | 1.1465 | -0.72875 | 0.68478 | 0 | 62.3609 | 0.027205 | 0 | 88.1163 | 0.038441 | -0.046149 | -1845.9534 | -46.1488
|  |  | 0.27373 | 0 | 1.1467 | -0.72449 | 0.68928 | 0 | 62.3609 | 0.027201 | 0 | 88.1163 | 0.038435 | -0.046199 | -1847.958 | -46.1989
|  |  | 0.27404 | 0 | 1.1469 | -0.72021 | 0.69376 | 0 | 62.3609 | 0.027196 | 0 | 88.1163 | 0.038429 | -0.046247 | -1849.891 | -46.2473
|  |  | 0.27435 | 0 | 1.147 | -0.71589 | 0.69821 | 0 | 62.3609 | 0.027192 | 0 | 88.1163 | 0.038423 | -0.046294 | -1851.7523 | -46.2938
|  |  | 0.27466 | 0 | 1.1472 | -0.71155 | 0.70264 | 0 | 62.3609 | 0.027188 | 0 | 88.1163 | 0.038417 | -0.046339 | -1853.5418 | -46.3385
|  |  | 0.27497 | 0 | 1.1474 | -0.70718 | 0.70703 | 0 | 62.3609 | 0.027184 | 0 | 88.1163 | 0.038411 | -0.046381 | -1855.2596 | -46.3815
|  |  | 0.27528 | 0 | 1.1476 | -0.70279 | 0.7114 | 0 | 62.3609 | 0.02718 | 0 | 88.1163 | 0.038405 | -0.046423 | -1856.9055 | -46.4226
|  |  | 0.27559 | 0 | 1.1477 | -0.69836 | 0.71574 | 0 | 62.3609 | 0.027175 | 0 | 88.1163 | 0.038399 | -0.046462 | -1858.4795 | -46.462
|  |  | 0.2759 | 0 | 1.1479 | -0.69391 | 0.72006 | 0 | 62.3609 | 0.027171 | 0 | 88.1163 | 0.038393 | -0.0465 | -1859.9816 | -46.4995
|  |  | 0.27621 | 0 | 1.1481 | -0.68944 | 0.72435 | 0 | 62.3609 | 0.027167 | 0 | 88.1163 | 0.038387 | -0.046535 | -1861.4118 | -46.5353
|  |  | 0.27652 | 0 | 1.1483 | -0.68493 | 0.7286 | 0 | 62.3609 | 0.027163 | 0 | 88.1163 | 0.038381 | -0.046569 | -1862.77 | -46.5692
|  |  | 0.27683 | 0 | 1.1485 | -0.68041 | 0.73284 | 0 | 62.3609 | 0.027158 | 0 | 88.1163 | 0.038375 | -0.046601 | -1864.0561 | -46.6014
|  |  | 0.27714 | 0 | 1.1486 | -0.67585 | 0.73704 | 0 | 62.3609 | 0.027154 | 0 | 88.1163 | 0.038369 | -0.046632 | -1865.2703 | -46.6318
|  |  | 0.27745 | 0 | 1.1488 | -0.67127 | 0.74121 | 0 | 62.3609 | 0.02715 | 0 | 88.1163 | 0.038363 | -0.04666 | -1866.4123 | -46.6603
|  |  | 0.27776 | 0 | 1.149 | -0.66666 | 0.74536 | 0 | 62.3609 | 0.027146 | 0 | 88.1163 | 0.038357 | -0.046687 | -1867.4823 | -46.6871
|  |  | 0.27807 | 0 | 1.1492 | -0.66203 | 0.74948 | 0 | 62.3609 | 0.027142 | 0 | 88.1163 | 0.038351 | -0.046712 | -1868.4801 | -46.712
|  |  | 0.27838 | 0 | 1.1493 | -0.65737 | 0.75357 | 0 | 62.3609 | 0.027137 | 0 | 88.1163 | 0.038345 | -0.046735 | -1869.4059 | -46.7351
|  |  | 0.27869 | 0 | 1.1495 | -0.65269 | 0.75763 | 0 | 62.3609 | 0.027133 | 0 | 88.1163 | 0.038339 | -0.046756 | -1870.2595 | -46.7565
|  |  | 0.279 | 0 | 1.1497 | -0.64798 | 0.76166 | 0 | 62.3609 | 0.027129 | 0 | 88.1163 | 0.038333 | -0.046776 | -1871.0409 | -46.776
|  |  | 0.27931 | 0 | 1.1499 | -0.64325 | 0.76566 | 0 | 62.3609 | 0.027125 | 0 | 88.1163 | 0.038328 | -0.046794 | -1871.7503 | -46.7938
|  |  | 0.27962 | 0 | 1.1501 | -0.63849 | 0.76963 | 0 | 62.3609 | 0.027121 | 0 | 88.1163 | 0.038322 | -0.04681 | -1872.3874 | -46.8097
|  |  | 0.27993 | 0 | 1.1502 | -0.63371 | 0.77357 | 0 | 62.3609 | 0.027116 | 0 | 88.1163 | 0.038316 | -0.046824 | -1872.9524 | -46.8238
|  |  | 0.28024 | 0 | 1.1504 | -0.6289 | 0.77749 | 0 | 62.3609 | 0.027112 | 0 | 88.1163 | 0.03831 | -0.046836 | -1873.4452 | -46.8361
|  |  | 0.28055 | 0 | 1.1506 | -0.62407 | 0.78137 | 0 | 62.3609 | 0.027108 | 0 | 88.1163 | 0.038304 | -0.046847 | -1873.8659 | -46.8466
|  |  | 0.28086 | 0 | 1.1508 | -0.61921 | 0.78522 | 0 | 62.3609 | 0.027104 | 0 | 88.1163 | 0.038298 | -0.046855 | -1874.2144 | -46.8554
|  |  | 0.28117 | 0 | 1.1509 | -0.61433 | 0.78905 | 0 | 62.3609 | 0.0271 | 0 | 88.1163 | 0.038292 | -0.046862 | -1874.4908 | -46.8623
|  |  | 0.28148 | 0 | 1.1511 | -0.60943 | 0.79284 | 0 | 62.3609 | 0.027095 | 0 | 88.1163 | 0.038286 | -0.046867 | -1874.695 | -46.8674
|  |  | 0.28179 | 0 | 1.1513 | -0.60451 | 0.7966 | 0 | 62.3609 | 0.027091 | 0 | 88.1163 | 0.03828 | -0.046871 | -1874.8272 | -46.8707
|  |  | 0.2821 | 0 | 1.1515 | -0.59956 | 0.80033 | 0 | 62.3609 | 0.027087 | 0 | 88.1163 | 0.038274 | -0.046872 | -1874.8872 | -46.8722
|  |  | 0.28241 | 0 | 1.1517 | -0.59459 | 0.80403 | 0 | 62.3609 | 0.027083 | 0 | 88.1163 | 0.038268 | -0.046872 | -1874.8752 | -46.8719
|  |  | 0.28272 | 0 | 1.1518 | -0.58959 | 0.8077 | 0 | 62.3609 | 0.027079 | 0 | 88.1163 | 0.038262 | -0.04687 | -1874.7911 | -46.8698
|  |  | 0.28303 | 0 | 1.152 | -0.58457 | 0.81134 | 0 | 62.3609 | 0.027074 | 0 | 88.1163 | 0.038256 | -0.046866 | -1874.6349 | -46.8659
|  |  | 0.28334 | 0 | 1.1522 | -0.57953 | 0.81495 | 0 | 62.3609 | 0.02707 | 0 | 88.1163 | 0.03825 | -0.04686 | -1874.4068 | -46.8602
|  |  | 0.28365 | 0 | 1.1524 | -0.57447 | 0.81852 | 0 | 62.3609 | 0.027066 | 0 | 88.1163 | 0.038244 | -0.046853 | -1874.1067 | -46.8527
|  |  | 0.28396 | 0 | 1.1526 | -0.56939 | 0.82207 | 0 | 62.3609 | 0.027062 | 0 | 88.1163 | 0.038239 | -0.046843 | -1873.7347 | -46.8434
|  |  | 0.28427 | 0 | 1.1527 | -0.56428 | 0.82558 | 0 | 62.3609 | 0.027058 | 0 | 88.1163 | 0.038233 | -0.046832 | -1873.2907 | -46.8323
|  |  | 0.28458 | 0 | 1.1529 | -0.55915 | 0.82906 | 0 | 62.3609 | 0.027053 | 0 | 88.1163 | 0.038227 | -0.046819 | -1872.7749 | -46.8194
|  |  | 0.28489 | 0 | 1.1531 | -0.554 | 0.83251 | 0 | 62.3609 | 0.027049 | 0 | 88.1163 | 0.038221 | -0.046805 | -1872.1873 | -46.8047
|  |  | 0.2852 | 0 | 1.1533 | -0.54883 | 0.83593 | 0 | 62.3609 | 0.027045 | 0 | 88.1163 | 0.038215 | -0.046788 | -1871.5279 | -46.7882
|  |  | 0.28551 | 0 | 1.1534 | -0.54364 | 0.83932 | 0 | 62.3609 | 0.027041 | 0 | 88.1163 | 0.038209 | -0.04677 | -1870.7968 | -46.7699
|  |  | 0.28582 | 0 | 1.1536 | -0.53843 | 0.84267 | 0 | 62.3609 | 0.027037 | 0 | 88.1163 | 0.038203 | -0.04675 | -1869.994 | -46.7499
|  |  | 0.28613 | 0 | 1.1538 | -0.5332 | 0.84599 | 0 | 62.3609 | 0.027032 | 0 | 88.1163 | 0.038197 | -0.046728 | -1869.1196 | -46.728
|  |  | 0.28644 | 0 | 1.154 | -0.52794 | 0.84928 | 0 | 62.3609 | 0.027028 | 0 | 88.1163 | 0.038191 | -0.046704 | -1868.1737 | -46.7043
|  |  | 0.28675 | 0 | 1.1542 | -0.52267 | 0.85254 | 0 | 62.3609 | 0.027024 | 0 | 88.1163 | 0.038185 | -0.046679 | -1867.1562 | -46.6789
|  |  | 0.28706 | 0 | 1.1543 | -0.51737 | 0.85576 | 0 | 62.3609 | 0.02702 | 0 | 88.1163 | 0.038179 | -0.046652 | -1866.0672 | -46.6517
|  |  | 0.28737 | 0 | 1.1545 | -0.51206 | 0.85895 | 0 | 62.3609 | 0.027016 | 0 | 88.1163 | 0.038173 | -0.046623 | -1864.9069 | -46.6227
|  |  | 0.28768 | 0 | 1.1547 | -0.50673 | 0.86211 | 0 | 62.3609 | 0.027012 | 0 | 88.1163 | 0.038167 | -0.046592 | -1863.6753 | -46.5919
|  |  | 0.28799 | 0 | 1.1549 | -0.50137 | 0.86523 | 0 | 62.3609 | 0.027007 | 0 | 88.1163 | 0.038162 | -0.046559 | -1862.3724 | -46.5593
|  |  | 0.2883 | 0 | 1.1551 | -0.496 | 0.86832 | 0 | 62.3609 | 0.027003 | 0 | 88.1163 | 0.038156 | -0.046525 | -1860.9984 | -46.525
|  |  | 0.28861 | 0 | 1.1552 | -0.49061 | 0.87138 | 0 | 62.3609 | 0.026999 | 0 | 88.1163 | 0.03815 | -0.046489 | -1859.5532 | -46.4888
|  |  | 0.28892 | 0 | 1.1554 | -0.4852 | 0.8744 | 0 | 62.3609 | 0.026995 | 0 | 88.1163 | 0.038144 | -0.046451 | -1858.0371 | -46.4509
|  |  | 0.28923 | 0 | 1.1556 | -0.47977 | 0.87739 | 0 | 62.3609 | 0.026991 | 0 | 88.1163 | 0.038138 | -0.046411 | -1856.4499 | -46.4112
|  |  | 0.28954 | 0 | 1.1558 | -0.47432 | 0.88035 | 0 | 62.3609 | 0.026986 | 0 | 88.1163 | 0.038132 | -0.04637 | -1854.792 | -46.3698
|  |  | 0.28985 | 0 | 1.156 | -0.46886 | 0.88327 | 0 | 62.3609 | 0.026982 | 0 | 88.1163 | 0.038126 | -0.046327 | -1853.0632 | -46.3266
|  |  | 0.29016 | 0 | 1.1561 | -0.46337 | 0.88616 | 0 | 62.3609 | 0.026978 | 0 | 88.1163 | 0.03812 | -0.046282 | -1851.2638 | -46.2816
|  |  | 0.29047 | 0 | 1.1563 | -0.45787 | 0.88902 | 0 | 62.3609 | 0.026974 | 0 | 88.1163 | 0.038114 | -0.046235 | -1849.3938 | -46.2348
|  |  | 0.29078 | 0 | 1.1565 | -0.45235 | 0.89184 | 0 | 62.3609 | 0.02697 | 0 | 88.1163 | 0.038108 | -0.046186 | -1847.4532 | -46.1863
|  |  | 0.29109 | 0 | 1.1567 | -0.44682 | 0.89463 | 0 | 62.3609 | 0.026966 | 0 | 88.1163 | 0.038102 | -0.046136 | -1845.4423 | -46.1361
|  |  | 0.2914 | 0 | 1.1568 | -0.44126 | 0.89738 | 0 | 62.3609 | 0.026961 | 0 | 88.1163 | 0.038097 | -0.046084 | -1843.3611 | -46.084
|  |  | 0.29171 | 0 | 1.157 | -0.43569 | 0.9001 | 0 | 62.3609 | 0.026957 | 0 | 88.1163 | 0.038091 | -0.04603 | -1841.2096 | -46.0302
|  |  | 0.29202 | 0 | 1.1572 | -0.43011 | 0.90278 | 0 | 62.3609 | 0.026953 | 0 | 88.1163 | 0.038085 | -0.045975 | -1838.9881 | -45.9747
|  |  | 0.29233 | 0 | 1.1574 | -0.4245 | 0.90543 | 0 | 62.3609 | 0.026949 | 0 | 88.1163 | 0.038079 | -0.045917 | -1836.6966 | -45.9174
|  |  | 0.29264 | 0 | 1.1576 | -0.41888 | 0.90804 | 0 | 62.3609 | 0.026945 | 0 | 88.1163 | 0.038073 | -0.045858 | -1834.3352 | -45.8584
|  |  | 0.29295 | 0 | 1.1577 | -0.41325 | 0.91062 | 0 | 62.3609 | 0.02694 | 0 | 88.1163 | 0.038067 | -0.045798 | -1831.904 | -45.7976
|  |  | 0.29326 | 0 | 1.1579 | -0.40759 | 0.91316 | 0 | 62.3609 | 0.026936 | 0 | 88.1163 | 0.038061 | -0.045735 | -1829.4032 | -45.7351
|  |  | 0.29357 | 0 | 1.1581 | -0.40193 | 0.91567 | 0 | 62.3609 | 0.026932 | 0 | 88.1163 | 0.038055 | -0.045671 | -1826.8328 | -45.6708
|  |  | 0.29388 | 0 | 1.1583 | -0.39624 | 0.91815 | 0 | 62.3609 | 0.026928 | 0 | 88.1163 | 0.038049 | -0.045605 | -1824.193 | -45.6048
|  |  | 0.29419 | 0 | 1.1585 | -0.39055 | 0.92058 | 0 | 62.3609 | 0.026924 | 0 | 88.1163 | 0.038043 | -0.045537 | -1821.484 | -45.5371
|  |  | 0.2945 | 0 | 1.1586 | -0.38483 | 0.92299 | 0 | 62.3609 | 0.02692 | 0 | 88.1163 | 0.038038 | -0.045468 | -1818.7057 | -45.4676
|  |  | 0.29481 | 0 | 1.1588 | -0.3791 | 0.92535 | 0 | 62.3609 | 0.026915 | 0 | 88.1163 | 0.038032 | -0.045396 | -1815.8585 | -45.3965
|  |  | 0.29512 | 0 | 1.159 | -0.37336 | 0.92769 | 0 | 62.3609 | 0.026911 | 0 | 88.1163 | 0.038026 | -0.045324 | -1812.9423 | -45.3236
|  |  | 0.29543 | 0 | 1.1592 | -0.3676 | 0.92998 | 0 | 62.3609 | 0.026907 | 0 | 88.1163 | 0.03802 | -0.045249 | -1809.9573 | -45.2489
|  |  | 0.29574 | 0 | 1.1594 | -0.36183 | 0.93224 | 0 | 62.3609 | 0.026903 | 0 | 88.1163 | 0.038014 | -0.045173 | -1806.9037 | -45.1726
|  |  | 0.29605 | 0 | 1.1595 | -0.35605 | 0.93447 | 0 | 62.3609 | 0.026899 | 0 | 88.1163 | 0.038008 | -0.045095 | -1803.7816 | -45.0945
|  |  | 0.29636 | 0 | 1.1597 | -0.35025 | 0.93666 | 0 | 62.3609 | 0.026895 | 0 | 88.1163 | 0.038002 | -0.045015 | -1800.5912 | -45.0148
|  |  | 0.29667 | 0 | 1.1599 | -0.34444 | 0.93881 | 0 | 62.3609 | 0.02689 | 0 | 88.1163 | 0.037996 | -0.044933 | -1797.3325 | -44.9333
|  |  | 0.29698 | 0 | 1.1601 | -0.33861 | 0.94093 | 0 | 62.3609 | 0.026886 | 0 | 88.1163 | 0.03799 | -0.04485 | -1794.0057 | -44.8501
|  |  | 0.29729 | 0 | 1.1603 | -0.33277 | 0.94301 | 0 | 62.3609 | 0.026882 | 0 | 88.1163 | 0.037984 | -0.044765 | -1790.6111 | -44.7653
|  |  | 0.2976 | 0 | 1.1604 | -0.32692 | 0.94505 | 0 | 62.3609 | 0.026878 | 0 | 88.1163 | 0.037979 | -0.044679 | -1787.1487 | -44.6787
|  |  | 0.29791 | 0 | 1.1606 | -0.32106 | 0.94706 | 0 | 62.3609 | 0.026874 | 0 | 88.1163 | 0.037973 | -0.04459 | -1783.6186 | -44.5905
|  |  | 0.29822 | 0 | 1.1608 | -0.31518 | 0.94903 | 0 | 62.3609 | 0.02687 | 0 | 88.1163 | 0.037967 | -0.044501 | -1780.0211 | -44.5005
|  |  | 0.29853 | 0 | 1.161 | -0.30929 | 0.95097 | 0 | 62.3609 | 0.026865 | 0 | 88.1163 | 0.037961 | -0.044409 | -1776.3563 | -44.4089
|  |  | 0.29884 | 0 | 1.1612 | -0.30339 | 0.95286 | 0 | 62.3609 | 0.026861 | 0 | 88.1163 | 0.037955 | -0.044316 | -1772.6244 | -44.3156
|  |  | 0.29915 | 0 | 1.1613 | -0.29748 | 0.95473 | 0 | 62.3609 | 0.026857 | 0 | 88.1163 | 0.037949 | -0.044221 | -1768.8255 | -44.2206
|  |  | 0.29946 | 0 | 1.1615 | -0.29156 | 0.95655 | 0 | 62.3609 | 0.026853 | 0 | 88.1163 | 0.037943 | -0.044124 | -1764.9598 | -44.124
|  |  | 0.29977 | 0 | 1.1617 | -0.28563 | 0.95834 | 0 | 62.3609 | 0.026849 | 0 | 88.1163 | 0.037937 | -0.044026 | -1761.0274 | -44.0257
|  |  | 0.30008 | 0 | 1.1619 | -0.27968 | 0.96009 | 0 | 62.3609 | 0.026845 | 0 | 88.1163 | 0.037932 | -0.043926 | -1757.0286 | -43.9257
|  |  | 0.30039 | 0 | 1.1621 | -0.27372 | 0.96181 | 0 | 62.3609 | 0.02684 | 0 | 88.1163 | 0.037926 | -0.043824 | -1752.9635 | -43.8241
|  |  | 0.3007 | 0 | 1.1622 | -0.26776 | 0.96349 | 0 | 62.3609 | 0.026836 | 0 | 88.1163 | 0.03792 | -0.043721 | -1748.8323 | -43.7208
|  |  | 0.30101 | 0 | 1.1624 | -0.26178 | 0.96513 | 0 | 62.3609 | 0.026832 | 0 | 88.1163 | 0.037914 | -0.043616 | -1744.6351 | -43.6159
|  |  | 0.30132 | 0 | 1.1626 | -0.25579 | 0.96673 | 0 | 62.3609 | 0.026828 | 0 | 88.1163 | 0.037908 | -0.043509 | -1740.3722 | -43.5093
|  |  | 0.30163 | 0 | 1.1628 | -0.2498 | 0.9683 | 0 | 62.3609 | 0.026824 | 0 | 88.1163 | 0.037902 | -0.043401 | -1736.0438 | -43.4011
|  |  | 0.30194 | 0 | 1.163 | -0.24379 | 0.96983 | 0 | 62.3609 | 0.02682 | 0 | 88.1163 | 0.037896 | -0.043291 | -1731.6499 | -43.2912
|  |  | 0.30225 | 0 | 1.1631 | -0.23778 | 0.97132 | 0 | 62.3609 | 0.026815 | 0 | 88.1163 | 0.03789 | -0.04318 | -1727.1909 | -43.1798
|  |  | 0.30256 | 0 | 1.1633 | -0.23175 | 0.97278 | 0 | 62.3609 | 0.026811 | 0 | 88.1163 | 0.037885 | -0.043067 | -1722.6668 | -43.0667
|  |  | 0.30287 | 0 | 1.1635 | -0.22572 | 0.97419 | 0 | 62.3609 | 0.026807 | 0 | 88.1163 | 0.037879 | -0.042952 | -1718.078 | -42.9519
|  |  | 0.30318 | 0 | 1.1637 | -0.21967 | 0.97557 | 0 | 62.3609 | 0.026803 | 0 | 88.1163 | 0.037873 | -0.042836 | -1713.4245 | -42.8356
|  |  | 0.30349 | 0 | 1.1639 | -0.21362 | 0.97692 | 0 | 62.3609 | 0.026799 | 0 | 88.1163 | 0.037867 | -0.042718 | -1708.7067 | -42.7177
|  |  | 0.3038 | 0 | 1.164 | -0.20756 | 0.97822 | 0 | 62.3609 | 0.026795 | 0 | 88.1163 | 0.037861 | -0.042598 | -1703.9246 | -42.5981
|  |  | 0.30411 | 0 | 1.1642 | -0.2015 | 0.97949 | 0 | 62.3609 | 0.026791 | 0 | 88.1163 | 0.037855 | -0.042477 | -1699.0785 | -42.477
|  |  | 0.30442 | 0 | 1.1644 | -0.19542 | 0.98072 | 0 | 62.3609 | 0.026786 | 0 | 88.1163 | 0.037849 | -0.042354 | -1694.1686 | -42.3542
|  |  | 0.30473 | 0 | 1.1646 | -0.18934 | 0.98191 | 0 | 62.3609 | 0.026782 | 0 | 88.1163 | 0.037843 | -0.04223 | -1689.1951 | -42.2299
|  |  | 0.30504 | 0 | 1.1648 | -0.18325 | 0.98307 | 0 | 62.3609 | 0.026778 | 0 | 88.1163 | 0.037838 | -0.042104 | -1684.1583 | -42.104
|  |  | 0.30535 | 0 | 1.1649 | -0.17715 | 0.98418 | 0 | 62.3609 | 0.026774 | 0 | 88.1163 | 0.037832 | -0.041976 | -1679.0582 | -41.9765
|  |  | 0.30566 | 0 | 1.1651 | -0.17105 | 0.98526 | 0 | 62.3609 | 0.02677 | 0 | 88.1163 | 0.037826 | -0.041847 | -1673.8952 | -41.8474
|  |  | 0.30597 | 0 | 1.1653 | -0.16494 | 0.9863 | 0 | 62.3609 | 0.026766 | 0 | 88.1163 | 0.03782 | -0.041717 | -1668.6695 | -41.7167
|  |  | 0.30628 | 0 | 1.1655 | -0.15882 | 0.98731 | 0 | 62.3609 | 0.026762 | 0 | 88.1163 | 0.037814 | -0.041585 | -1663.3813 | -41.5845
|  |  | 0.30659 | 0 | 1.1657 | -0.1527 | 0.98827 | 0 | 62.3609 | 0.026757 | 0 | 88.1163 | 0.037808 | -0.041451 | -1658.0308 | -41.4508
|  |  | 0.3069 | 0 | 1.1658 | -0.14657 | 0.9892 | 0 | 62.3609 | 0.026753 | 0 | 88.1163 | 0.037802 | -0.041315 | -1652.6182 | -41.3155
|  |  | 0.30721 | 0 | 1.166 | -0.14044 | 0.99009 | 0 | 62.3609 | 0.026749 | 0 | 88.1163 | 0.037797 | -0.041179 | -1647.1438 | -41.1786
|  |  | 0.30752 | 0 | 1.1662 | -0.1343 | 0.99094 | 0 | 62.3609 | 0.026745 | 0 | 88.1163 | 0.037791 | -0.04104 | -1641.6077 | -41.0402
|  |  | 0.30783 | 0 | 1.1664 | -0.12816 | 0.99175 | 0 | 62.3609 | 0.026741 | 0 | 88.1163 | 0.037785 | -0.0409 | -1636.0103 | -40.9003
|  |  | 0.30814 | 0 | 1.1666 | -0.12201 | 0.99253 | 0 | 62.3609 | 0.026737 | 0 | 88.1163 | 0.037779 | -0.040759 | -1630.3518 | -40.7588
|  |  | 0.30845 | 0 | 1.1668 | -0.11585 | 0.99327 | 0 | 62.3609 | 0.026732 | 0 | 88.1163 | 0.037773 | -0.040616 | -1624.6323 | -40.6158
|  |  | 0.30876 | 0 | 1.1669 | -0.10969 | 0.99397 | 0 | 62.3609 | 0.026728 | 0 | 88.1163 | 0.037767 | -0.040471 | -1618.8522 | -40.4713
|  |  | 0.30907 | 0 | 1.1671 | -0.10353 | 0.99463 | 0 | 62.3609 | 0.026724 | 0 | 88.1163 | 0.037761 | -0.040325 | -1613.0116 | -40.3253
|  |  | 0.30938 | 0 | 1.1673 | -0.097365 | 0.99525 | 0 | 62.3609 | 0.02672 | 0 | 88.1163 | 0.037756 | -0.040178 | -1607.1109 | -40.1778
|  |  | 0.30969 | 0 | 1.1675 | -0.091194 | 0.99583 | 0 | 62.3609 | 0.026716 | 0 | 88.1163 | 0.03775 | -0.040029 | -1601.1502 | -40.0288
|  |  | 0.31 | 0 | 1.1677 | -0.08502 | 0.99638 | 0 | 62.3609 | 0.026712 | 0 | 88.1163 | 0.037744 | -0.039878 | -1595.1298 | -39.8782
|  |  | 0.31031 | 0 | 1.1678 | -0.078843 | 0.99689 | 0 | 62.3609 | 0.026708 | 0 | 88.1163 | 0.037738 | -0.039726 | -1589.05 | -39.7263
|  |  | 0.31062 | 0 | 1.168 | -0.072663 | 0.99736 | 0 | 62.3609 | 0.026703 | 0 | 88.1163 | 0.037732 | -0.039573 | -1582.911 | -39.5728
|  |  | 0.31093 | 0 | 1.1682 | -0.06648 | 0.99779 | 0 | 62.3609 | 0.026699 | 0 | 88.1163 | 0.037726 | -0.039418 | -1576.7131 | -39.4178
|  |  | 0.31124 | 0 | 1.1684 | -0.060294 | 0.99818 | 0 | 62.3609 | 0.026695 | 0 | 88.1163 | 0.03772 | -0.039261 | -1570.4565 | -39.2614
|  |  | 0.31155 | 0 | 1.1686 | -0.054106 | 0.99854 | 0 | 62.3609 | 0.026691 | 0 | 88.1163 | 0.037715 | -0.039104 | -1564.1414 | -39.1035
|  |  | 0.31186 | 0 | 1.1687 | -0.047916 | 0.99885 | 0 | 62.3609 | 0.026687 | 0 | 88.1163 | 0.037709 | -0.038944 | -1557.7682 | -38.9442
|  |  | 0.31217 | 0 | 1.1689 | -0.041725 | 0.99913 | 0 | 62.3609 | 0.026683 | 0 | 88.1163 | 0.037703 | -0.038783 | -1551.3372 | -38.7834
|  |  | 0.31248 | 0 | 1.1691 | -0.035531 | 0.99937 | 0 | 62.3609 | 0.026679 | 0 | 88.1163 | 0.037697 | -0.038621 | -1544.8484 | -38.6212
|  |  | 0.31279 | 0 | 1.1693 | -0.029336 | 0.99957 | 0 | 62.3609 | 0.026675 | 0 | 88.1163 | 0.037691 | -0.038458 | -1538.3024 | -38.4576
|  |  | 0.3131 | 0 | 1.1695 | -0.02314 | 0.99973 | 0 | 62.3609 | 0.02667 | 0 | 88.1163 | 0.037685 | -0.038292 | -1531.6992 | -38.2925
|  |  | 0.31341 | 0 | 1.1697 | -0.016944 | 0.99986 | 0 | 62.3609 | 0.026666 | 0 | 88.1163 | 0.03768 | -0.038126 | -1525.0392 | -38.126
|  |  | 0.31372 | 0 | 1.1698 | -0.010746 | 0.99994 | 0 | 62.3609 | 0.026662 | 0 | 88.1163 | 0.037674 | -0.037958 | -1518.3226 | -37.9581
|  |  | 0.31403 | 0 | 1.17 | -0.0045483 | 0.99999 | 0 | 62.3609 | 0.026658 | 0 | 88.1163 | 0.037668 | -0.037789 | -1511.5498 | -37.7887
|  |  | 0.31434 | 0 | 1.1702 | 0.0016498 | 1 | 0 | 62.3609 | 0.026654 | 0 | 88.1163 | 0.037662 | -0.037618 | -1504.721 | -37.618
|  |  | 0.31465 | 0 | 1.1704 | 0.0078477 | 0.99997 | 0 | 62.3609 | 0.02665 | 0 | 88.1163 | 0.037656 | -0.037446 | -1497.8365 | -37.4459
|  |  | 0.31496 | 0 | 1.1706 | 0.014045 | 0.9999 | 0 | 62.3609 | 0.026646 | 0 | 88.1163 | 0.03765 | -0.037272 | -1490.8965 | -37.2724
|  |  | 0.31527 | 0 | 1.1707 | 0.020243 | 0.9998 | 0 | 62.3609 | 0.026641 | 0 | 88.1163 | 0.037645 | -0.037098 | -1483.9014 | -37.0975
|  |  | 0.31558 | 0 | 1.1709 | 0.026439 | 0.99965 | 0 | 62.3609 | 0.026637 | 0 | 88.1163 | 0.037639 | -0.036921 | -1476.8514 | -36.9213
|  |  | 0.31589 | 0 | 1.1711 | 0.032634 | 0.99947 | 0 | 62.3609 | 0.026633 | 0 | 88.1163 | 0.037633 | -0.036744 | -1469.7469 | -36.7437
|  |  | 0.3162 | 0 | 1.1713 | 0.038828 | 0.99925 | 0 | 62.3609 | 0.026629 | 0 | 88.1163 | 0.037627 | -0.036565 | -1462.588 | -36.5647
|  |  | 0.31651 | 0 | 1.1715 | 0.045021 | 0.99899 | 0 | 62.3609 | 0.026625 | 0 | 88.1163 | 0.037621 | -0.036384 | -1455.3752 | -36.3844
|  |  | 0.31682 | 0 | 1.1716 | 0.051212 | 0.99869 | 0 | 62.3609 | 0.026621 | 0 | 88.1163 | 0.037615 | -0.036203 | -1448.1086 | -36.2027
|  |  | 0.31713 | 0 | 1.1718 | 0.057401 | 0.99835 | 0 | 62.3609 | 0.026617 | 0 | 88.1163 | 0.03761 | -0.03602 | -1440.7887 | -36.0197
|  |  | 0.31744 | 0 | 1.172 | 0.063587 | 0.99798 | 0 | 62.3609 | 0.026613 | 0 | 88.1163 | 0.037604 | -0.035835 | -1433.4157 | -35.8354
|  |  | 0.31775 | 0 | 1.1722 | 0.069772 | 0.99756 | 0 | 62.3609 | 0.026608 | 0 | 88.1163 | 0.037598 | -0.03565 | -1425.9898 | -35.6497
|  |  | 0.31806 | 0 | 1.1724 | 0.075953 | 0.99711 | 0 | 62.3609 | 0.026604 | 0 | 88.1163 | 0.037592 | -0.035463 | -1418.5114 | -35.4628
|  |  | 0.31837 | 0 | 1.1726 | 0.082132 | 0.99662 | 0 | 62.3609 | 0.0266 | 0 | 88.1163 | 0.037586 | -0.035275 | -1410.9809 | -35.2745
|  |  | 0.31868 | 0 | 1.1727 | 0.088307 | 0.99609 | 0 | 62.3609 | 0.026596 | 0 | 88.1163 | 0.03758 | -0.035085 | -1403.3984 | -35.085
|  |  | 0.31899 | 0 | 1.1729 | 0.09448 | 0.99553 | 0 | 62.3609 | 0.026592 | 0 | 88.1163 | 0.037575 | -0.034894 | -1395.7644 | -34.8941
|  |  | 0.3193 | 0 | 1.1731 | 0.10065 | 0.99492 | 0 | 62.3609 | 0.026588 | 0 | 88.1163 | 0.037569 | -0.034702 | -1388.0791 | -34.702
|  |  | 0.31961 | 0 | 1.1733 | 0.10681 | 0.99428 | 0 | 62.3609 | 0.026584 | 0 | 88.1163 | 0.037563 | -0.034509 | -1380.3428 | -34.5086
|  |  | 0.31992 | 0 | 1.1735 | 0.11297 | 0.9936 | 0 | 62.3609 | 0.02658 | 0 | 88.1163 | 0.037557 | -0.034314 | -1372.5558 | -34.3139
|  |  | 0.32023 | 0 | 1.1736 | 0.11913 | 0.99288 | 0 | 62.3609 | 0.026575 | 0 | 88.1163 | 0.037551 | -0.034118 | -1364.7186 | -34.118
|  |  | 0.32054 | 0 | 1.1738 | 0.12528 | 0.99212 | 0 | 62.3609 | 0.026571 | 0 | 88.1163 | 0.037545 | -0.033921 | -1356.8313 | -33.9208
|  |  | 0.32085 | 0 | 1.174 | 0.13143 | 0.99133 | 0 | 62.3609 | 0.026567 | 0 | 88.1163 | 0.03754 | -0.033722 | -1348.8942 | -33.7224
|  |  | 0.32116 | 0 | 1.1742 | 0.13757 | 0.99049 | 0 | 62.3609 | 0.026563 | 0 | 88.1163 | 0.037534 | -0.033523 | -1340.9079 | -33.5227
|  |  | 0.32147 | 0 | 1.1744 | 0.14371 | 0.98962 | 0 | 62.3609 | 0.026559 | 0 | 88.1163 | 0.037528 | -0.033322 | -1332.8724 | -33.3218
|  |  | 0.32178 | 0 | 1.1746 | 0.14984 | 0.98871 | 0 | 62.3609 | 0.026555 | 0 | 88.1163 | 0.037522 | -0.03312 | -1324.7882 | -33.1197
|  |  | 0.32209 | 0 | 1.1747 | 0.15596 | 0.98776 | 0 | 62.3609 | 0.026551 | 0 | 88.1163 | 0.037516 | -0.032916 | -1316.6556 | -32.9164
|  |  | 0.3224 | 0 | 1.1749 | 0.16208 | 0.98678 | 0 | 62.3609 | 0.026547 | 0 | 88.1163 | 0.037511 | -0.032712 | -1308.4749 | -32.7119
|  |  | 0.32271 | 0 | 1.1751 | 0.16819 | 0.98575 | 0 | 62.3609 | 0.026543 | 0 | 88.1163 | 0.037505 | -0.032506 | -1300.2465 | -32.5062
|  |  | 0.32302 | 0 | 1.1753 | 0.1743 | 0.98469 | 0 | 62.3609 | 0.026538 | 0 | 88.1163 | 0.037499 | -0.032299 | -1291.9706 | -32.2993
|  |  | 0.32333 | 0 | 1.1755 | 0.1804 | 0.98359 | 0 | 62.3609 | 0.026534 | 0 | 88.1163 | 0.037493 | -0.032091 | -1283.6477 | -32.0912
|  |  | 0.32364 | 0 | 1.1756 | 0.18649 | 0.98246 | 0 | 62.3609 | 0.02653 | 0 | 88.1163 | 0.037487 | -0.031882 | -1275.278 | -31.8819
|  |  | 0.32395 | 0 | 1.1758 | 0.19258 | 0.98128 | 0 | 62.3609 | 0.026526 | 0 | 88.1163 | 0.037482 | -0.031672 | -1266.8619 | -31.6715
|  |  | 0.32426 | 0 | 1.176 | 0.19866 | 0.98007 | 0 | 62.3609 | 0.026522 | 0 | 88.1163 | 0.037476 | -0.03146 | -1258.3996 | -31.46
|  |  | 0.32457 | 0 | 1.1762 | 0.20473 | 0.97882 | 0 | 62.3609 | 0.026518 | 0 | 88.1163 | 0.03747 | -0.031247 | -1249.8917 | -31.2473
|  |  | 0.32488 | 0 | 1.1764 | 0.21079 | 0.97753 | 0 | 62.3609 | 0.026514 | 0 | 88.1163 | 0.037464 | -0.031033 | -1241.3383 | -31.0335
|  |  | 0.32519 | 0 | 1.1766 | 0.21685 | 0.97621 | 0 | 62.3609 | 0.02651 | 0 | 88.1163 | 0.037458 | -0.030818 | -1232.7399 | -30.8185
|  |  | 0.3255 | 0 | 1.1767 | 0.22289 | 0.97484 | 0 | 62.3609 | 0.026506 | 0 | 88.1163 | 0.037452 | -0.030602 | -1224.0968 | -30.6024
|  |  | 0.32581 | 0 | 1.1769 | 0.22893 | 0.97344 | 0 | 62.3609 | 0.026501 | 0 | 88.1163 | 0.037447 | -0.030385 | -1215.4093 | -30.3852
|  |  | 0.32612 | 0 | 1.1771 | 0.23496 | 0.97201 | 0 | 62.3609 | 0.026497 | 0 | 88.1163 | 0.037441 | -0.030167 | -1206.6778 | -30.1669
|  |  | 0.32643 | 0 | 1.1773 | 0.24098 | 0.97053 | 0 | 62.3609 | 0.026493 | 0 | 88.1163 | 0.037435 | -0.029948 | -1197.9026 | -29.9476
|  |  | 0.32674 | 0 | 1.1775 | 0.24699 | 0.96902 | 0 | 62.3609 | 0.026489 | 0 | 88.1163 | 0.037429 | -0.029727 | -1189.0841 | -29.7271
|  |  | 0.32705 | 0 | 1.1777 | 0.25299 | 0.96747 | 0 | 62.3609 | 0.026485 | 0 | 88.1163 | 0.037423 | -0.029506 | -1180.2227 | -29.5056
|  |  | 0.32736 | 0 | 1.1778 | 0.25898 | 0.96588 | 0 | 62.3609 | 0.026481 | 0 | 88.1163 | 0.037418 | -0.029283 | -1171.3186 | -29.283
|  |  | 0.32767 | 0 | 1.178 | 0.26496 | 0.96426 | 0 | 62.3609 | 0.026477 | 0 | 88.1163 | 0.037412 | -0.029059 | -1162.3722 | -29.0593
|  |  | 0.32798 | 0 | 1.1782 | 0.27094 | 0.9626 | 0 | 62.3609 | 0.026473 | 0 | 88.1163 | 0.037406 | -0.028835 | -1153.384 | -28.8346
|  |  | 0.32829 | 0 | 1.1784 | 0.2769 | 0.9609 | 0 | 62.3609 | 0.026469 | 0 | 88.1163 | 0.0374 | -0.028609 | -1144.3542 | -28.6089
|  |  | 0.3286 | 0 | 1.1786 | 0.28285 | 0.95917 | 0 | 62.3609 | 0.026465 | 0 | 88.1163 | 0.037394 | -0.028382 | -1135.2832 | -28.3821
|  |  | 0.32891 | 0 | 1.1788 | 0.28879 | 0.95739 | 0 | 62.3609 | 0.02646 | 0 | 88.1163 | 0.037389 | -0.028154 | -1126.1714 | -28.1543
|  |  | 0.32922 | 0 | 1.1789 | 0.29471 | 0.95559 | 0 | 62.3609 | 0.026456 | 0 | 88.1163 | 0.037383 | -0.027925 | -1117.0192 | -27.9255
|  |  | 0.32953 | 0 | 1.1791 | 0.30063 | 0.95374 | 0 | 62.3609 | 0.026452 | 0 | 88.1163 | 0.037377 | -0.027696 | -1107.8268 | -27.6957
|  |  | 0.32984 | 0 | 1.1793 | 0.30654 | 0.95186 | 0 | 62.3609 | 0.026448 | 0 | 88.1163 | 0.037371 | -0.027465 | -1098.5948 | -27.4649
|  |  | 0.33015 | 0 | 1.1795 | 0.31243 | 0.94994 | 0 | 62.3609 | 0.026444 | 0 | 88.1163 | 0.037366 | -0.027233 | -1089.3233 | -27.2331
|  |  | 0.33046 | 0 | 1.1797 | 0.31831 | 0.94799 | 0 | 62.3609 | 0.02644 | 0 | 88.1163 | 0.03736 | -0.027 | -1080.0129 | -27.0003
|  |  | 0.33077 | 0 | 1.1798 | 0.32418 | 0.94599 | 0 | 62.3609 | 0.026436 | 0 | 88.1163 | 0.037354 | -0.026767 | -1070.6638 | -26.7666
|  |  | 0.33108 | 0 | 1.18 | 0.33004 | 0.94397 | 0 | 62.3609 | 0.026432 | 0 | 88.1163 | 0.037348 | -0.026532 | -1061.2765 | -26.5319
|  |  | 0.33139 | 0 | 1.1802 | 0.33588 | 0.9419 | 0 | 62.3609 | 0.026428 | 0 | 88.1163 | 0.037342 | -0.026296 | -1051.8513 | -26.2963
|  |  | 0.3317 | 0 | 1.1804 | 0.34172 | 0.9398 | 0 | 62.3609 | 0.026424 | 0 | 88.1163 | 0.037337 | -0.02606 | -1042.3886 | -26.0597
|  |  | 0.33201 | 0 | 1.1806 | 0.34753 | 0.93767 | 0 | 62.3609 | 0.026419 | 0 | 88.1163 | 0.037331 | -0.025822 | -1032.8888 | -25.8222
|  |  | 0.33232 | 0 | 1.1808 | 0.35334 | 0.9355 | 0 | 62.3609 | 0.026415 | 0 | 88.1163 | 0.037325 | -0.025584 | -1023.3523 | -25.5838
|  |  | 0.33263 | 0 | 1.1809 | 0.35913 | 0.93329 | 0 | 62.3609 | 0.026411 | 0 | 88.1163 | 0.037319 | -0.025344 | -1013.7793 | -25.3445
|  |  | 0.33294 | 0 | 1.1811 | 0.36491 | 0.93104 | 0 | 62.3609 | 0.026407 | 0 | 88.1163 | 0.037313 | -0.025104 | -1004.1704 | -25.1043
|  |  | 0.33325 | 0 | 1.1813 | 0.37067 | 0.92876 | 0 | 62.3609 | 0.026403 | 0 | 88.1163 | 0.037308 | -0.024863 | -994.5258 | -24.8631
|  |  | 0.33356 | 0 | 1.1815 | 0.37642 | 0.92645 | 0 | 62.3609 | 0.026399 | 0 | 88.1163 | 0.037302 | -0.024621 | -984.846 | -24.6211
|  |  | 0.33387 | 0 | 1.1817 | 0.38216 | 0.9241 | 0 | 62.3609 | 0.026395 | 0 | 88.1163 | 0.037296 | -0.024378 | -975.1313 | -24.3783
|  |  | 0.33418 | 0 | 1.1819 | 0.38788 | 0.92171 | 0 | 62.3609 | 0.026391 | 0 | 88.1163 | 0.03729 | -0.024135 | -965.3822 | -24.1346
|  |  | 0.33449 | 0 | 1.182 | 0.39358 | 0.91929 | 0 | 62.3609 | 0.026387 | 0 | 88.1163 | 0.037285 | -0.02389 | -955.599 | -23.89
|  |  | 0.3348 | 0 | 1.1822 | 0.39927 | 0.91683 | 0 | 62.3609 | 0.026383 | 0 | 88.1163 | 0.037279 | -0.023645 | -945.7821 | -23.6446
|  |  | 0.33511 | 0 | 1.1824 | 0.40495 | 0.91434 | 0 | 62.3609 | 0.026379 | 0 | 88.1163 | 0.037273 | -0.023398 | -935.9319 | -23.3983
|  |  | 0.33542 | 0 | 1.1826 | 0.41061 | 0.91181 | 0 | 62.3609 | 0.026374 | 0 | 88.1163 | 0.037267 | -0.023151 | -926.0488 | -23.1512
|  |  | 0.33573 | 0 | 1.1828 | 0.41625 | 0.90925 | 0 | 62.3609 | 0.02637 | 0 | 88.1163 | 0.037261 | -0.022903 | -916.1332 | -22.9033
|  |  | 0.33604 | 0 | 1.183 | 0.42188 | 0.90665 | 0 | 62.3609 | 0.026366 | 0 | 88.1163 | 0.037256 | -0.022655 | -906.1854 | -22.6546
|  |  | 0.33635 | 0 | 1.1831 | 0.42749 | 0.90402 | 0 | 62.3609 | 0.026362 | 0 | 88.1163 | 0.03725 | -0.022405 | -896.2059 | -22.4051
|  |  | 0.33666 | 0 | 1.1833 | 0.43308 | 0.90135 | 0 | 62.3609 | 0.026358 | 0 | 88.1163 | 0.037244 | -0.022155 | -886.195 | -22.1549
|  |  | 0.33697 | 0 | 1.1835 | 0.43866 | 0.89865 | 0 | 62.3609 | 0.026354 | 0 | 88.1163 | 0.037238 | -0.021904 | -876.1532 | -21.9038
|  |  | 0.33728 | 0 | 1.1837 | 0.44422 | 0.89592 | 0 | 62.3609 | 0.02635 | 0 | 88.1163 | 0.037233 | -0.021652 | -866.0808 | -21.652
|  |  | 0.33759 | 0 | 1.1839 | 0.44977 | 0.89315 | 0 | 62.3609 | 0.026346 | 0 | 88.1163 | 0.037227 | -0.021399 | -855.9782 | -21.3995
|  |  | 0.3379 | 0 | 1.1841 | 0.45529 | 0.89034 | 0 | 62.3609 | 0.026342 | 0 | 88.1163 | 0.037221 | -0.021146 | -845.8459 | -21.1461
|  |  | 0.33821 | 0 | 1.1842 | 0.4608 | 0.8875 | 0 | 62.3609 | 0.026338 | 0 | 88.1163 | 0.037215 | -0.020892 | -835.6842 | -20.8921
|  |  | 0.33852 | 0 | 1.1844 | 0.4663 | 0.88463 | 0 | 62.3609 | 0.026334 | 0 | 88.1163 | 0.037209 | -0.020637 | -825.4935 | -20.6373
|  |  | 0.33883 | 0 | 1.1846 | 0.47177 | 0.88172 | 0 | 62.3609 | 0.026329 | 0 | 88.1163 | 0.037204 | -0.020382 | -815.2743 | -20.3819
|  |  | 0.33914 | 0 | 1.1848 | 0.47723 | 0.87878 | 0 | 62.3609 | 0.026325 | 0 | 88.1163 | 0.037198 | -0.020126 | -805.0269 | -20.1257
|  |  | 0.33945 | 0 | 1.185 | 0.48266 | 0.87581 | 0 | 62.3609 | 0.026321 | 0 | 88.1163 | 0.037192 | -0.019869 | -794.7517 | -19.8688
|  |  | 0.33976 | 0 | 1.1852 | 0.48808 | 0.8728 | 0 | 62.3609 | 0.026317 | 0 | 88.1163 | 0.037186 | -0.019611 | -784.4492 | -19.6112
|  |  | 0.34007 | 0 | 1.1853 | 0.49348 | 0.86976 | 0 | 62.3609 | 0.026313 | 0 | 88.1163 | 0.037181 | -0.019353 | -774.1197 | -19.353
|  |  | 0.34038 | 0 | 1.1855 | 0.49886 | 0.86668 | 0 | 62.3609 | 0.026309 | 0 | 88.1163 | 0.037175 | -0.019094 | -763.7636 | -19.0941
|  |  | 0.34069 | 0 | 1.1857 | 0.50423 | 0.86357 | 0 | 62.3609 | 0.026305 | 0 | 88.1163 | 0.037169 | -0.018835 | -753.3815 | -18.8345
|  |  | 0.341 | 0 | 1.1859 | 0.50957 | 0.86043 | 0 | 62.3609 | 0.026301 | 0 | 88.1163 | 0.037163 | -0.018574 | -742.9736 | -18.5743
|  |  | 0.34131 | 0 | 1.1861 | 0.51489 | 0.85726 | 0 | 62.3609 | 0.026297 | 0 | 88.1163 | 0.037158 | -0.018314 | -732.5403 | -18.3135
|  |  | 0.34162 | 0 | 1.1863 | 0.52019 | 0.85405 | 0 | 62.3609 | 0.026293 | 0 | 88.1163 | 0.037152 | -0.018052 | -722.0821 | -18.0521
|  |  | 0.34193 | 0 | 1.1864 | 0.52548 | 0.85081 | 0 | 62.3609 | 0.026289 | 0 | 88.1163 | 0.037146 | -0.01779 | -711.5995 | -17.79
|  |  | 0.34224 | 0 | 1.1866 | 0.53074 | 0.84753 | 0 | 62.3609 | 0.026285 | 0 | 88.1163 | 0.03714 | -0.017527 | -701.0927 | -17.5273
|  |  | 0.34255 | 0 | 1.1868 | 0.53598 | 0.84423 | 0 | 62.3609 | 0.026281 | 0 | 88.1163 | 0.037135 | -0.017264 | -690.5622 | -17.2641
|  |  | 0.34286 | 0 | 1.187 | 0.54121 | 0.84089 | 0 | 62.3609 | 0.026276 | 0 | 88.1163 | 0.037129 | -0.017 | -680.0085 | -17.0002
|  |  | 0.34317 | 0 | 1.1872 | 0.54641 | 0.83752 | 0 | 62.3609 | 0.026272 | 0 | 88.1163 | 0.037123 | -0.016736 | -669.4319 | -16.7358
|  |  | 0.34348 | 0 | 1.1874 | 0.55159 | 0.83412 | 0 | 62.3609 | 0.026268 | 0 | 88.1163 | 0.037117 | -0.016471 | -658.8328 | -16.4708
|  |  | 0.34379 | 0 | 1.1876 | 0.55675 | 0.83068 | 0 | 62.3609 | 0.026264 | 0 | 88.1163 | 0.037112 | -0.016205 | -648.2117 | -16.2053
|  |  | 0.3441 | 0 | 1.1877 | 0.56189 | 0.82721 | 0 | 62.3609 | 0.02626 | 0 | 88.1163 | 0.037106 | -0.015939 | -637.569 | -15.9392
|  |  | 0.34441 | 0 | 1.1879 | 0.567 | 0.82372 | 0 | 62.3609 | 0.026256 | 0 | 88.1163 | 0.0371 | -0.015673 | -626.9051 | -15.6726
|  |  | 0.34472 | 0 | 1.1881 | 0.5721 | 0.82019 | 0 | 62.3609 | 0.026252 | 0 | 88.1163 | 0.037094 | -0.015406 | -616.2204 | -15.4055
|  |  | 0.34503 | 0 | 1.1883 | 0.57717 | 0.81662 | 0 | 62.3609 | 0.026248 | 0 | 88.1163 | 0.037089 | -0.015138 | -605.5153 | -15.1379
|  |  | 0.34534 | 0 | 1.1885 | 0.58222 | 0.81303 | 0 | 62.3609 | 0.026244 | 0 | 88.1163 | 0.037083 | -0.01487 | -594.7902 | -14.8698
|  |  | 0.34565 | 0 | 1.1887 | 0.58725 | 0.80941 | 0 | 62.3609 | 0.02624 | 0 | 88.1163 | 0.037077 | -0.014601 | -584.0457 | -14.6011
|  |  | 0.34596 | 0 | 1.1888 | 0.59225 | 0.80575 | 0 | 62.3609 | 0.026236 | 0 | 88.1163 | 0.037071 | -0.014332 | -573.282 | -14.332
|  |  | 0.34627 | 0 | 1.189 | 0.59724 | 0.80207 | 0 | 62.3609 | 0.026232 | 0 | 88.1163 | 0.037066 | -0.014062 | -562.4996 | -14.0625
|  |  | 0.34658 | 0 | 1.1892 | 0.6022 | 0.79835 | 0 | 62.3609 | 0.026228 | 0 | 88.1163 | 0.03706 | -0.013792 | -551.6989 | -13.7925
|  |  | 0.34689 | 0 | 1.1894 | 0.60713 | 0.7946 | 0 | 62.3609 | 0.026224 | 0 | 88.1163 | 0.037054 | -0.013522 | -540.8804 | -13.522
|  |  | 0.3472 | 0 | 1.1896 | 0.61205 | 0.79082 | 0 | 62.3609 | 0.02622 | 0 | 88.1163 | 0.037048 | -0.013251 | -530.0444 | -13.2511
|  |  | 0.34751 | 0 | 1.1898 | 0.61694 | 0.78701 | 0 | 62.3609 | 0.026215 | 0 | 88.1163 | 0.037043 | -0.01298 | -519.1915 | -12.9798
|  |  | 0.34782 | 0 | 1.1899 | 0.6218 | 0.78318 | 0 | 62.3609 | 0.026211 | 0 | 88.1163 | 0.037037 | -0.012708 | -508.3219 | -12.708
|  |  | 0.34813 | 0 | 1.1901 | 0.62664 | 0.77931 | 0 | 62.3609 | 0.026207 | 0 | 88.1163 | 0.037031 | -0.012436 | -497.4362 | -12.4359
|  |  | 0.34844 | 0 | 1.1903 | 0.63146 | 0.77541 | 0 | 62.3609 | 0.026203 | 0 | 88.1163 | 0.037025 | -0.012163 | -486.5347 | -12.1634
|  |  | 0.34875 | 0 | 1.1905 | 0.63626 | 0.77148 | 0 | 62.3609 | 0.026199 | 0 | 88.1163 | 0.03702 | -0.01189 | -475.6179 | -11.8904
|  |  | 0.34906 | 0 | 1.1907 | 0.64102 | 0.76752 | 0 | 62.3609 | 0.026195 | 0 | 88.1163 | 0.037014 | -0.011617 | -464.6862 | -11.6172
|  |  | 0.34937 | 0 | 1.1909 | 0.64577 | 0.76353 | 0 | 62.3609 | 0.026191 | 0 | 88.1163 | 0.037008 | -0.011344 | -453.7401 | -11.3435
|  |  | 0.34968 | 0 | 1.1911 | 0.65049 | 0.75952 | 0 | 62.3609 | 0.026187 | 0 | 88.1163 | 0.037002 | -0.011069 | -442.7799 | -11.0695
|  |  | 0.34999 | 0 | 1.1912 | 0.65518 | 0.75547 | 0 | 62.3609 | 0.026183 | 0 | 88.1163 | 0.036997 | -0.010795 | -431.806 | -10.7952
|  |  | 0.3503 | 0 | 1.1914 | 0.65985 | 0.75139 | 0 | 62.3609 | 0.026179 | 0 | 88.1163 | 0.036991 | -0.01052 | -420.819 | -10.5205
|  |  | 0.35061 | 0 | 1.1916 | 0.6645 | 0.74729 | 0 | 62.3609 | 0.026175 | 0 | 88.1163 | 0.036985 | -0.010245 | -409.8192 | -10.2455
|  |  | 0.35092 | 0 | 1.1918 | 0.66912 | 0.74316 | 0 | 62.3609 | 0.026171 | 0 | 88.1163 | 0.036979 | -0.0099702 | -398.8071 | -9.9702
|  |  | 0.35123 | 0 | 1.192 | 0.67371 | 0.73899 | 0 | 62.3609 | 0.026167 | 0 | 88.1163 | 0.036974 | -0.0096946 | -387.7831 | -9.6946
|  |  | 0.35154 | 0 | 1.1922 | 0.67828 | 0.7348 | 0 | 62.3609 | 0.026163 | 0 | 88.1163 | 0.036968 | -0.0094187 | -376.7475 | -9.4187
|  |  | 0.35185 | 0 | 1.1923 | 0.68282 | 0.73059 | 0 | 62.3609 | 0.026159 | 0 | 88.1163 | 0.036962 | -0.0091425 | -365.7009 | -9.1425
|  |  | 0.35216 | 0 | 1.1925 | 0.68733 | 0.72634 | 0 | 62.3609 | 0.026155 | 0 | 88.1163 | 0.036957 | -0.0088661 | -354.6437 | -8.8661
|  |  | 0.35247 | 0 | 1.1927 | 0.69182 | 0.72207 | 0 | 62.3609 | 0.026151 | 0 | 88.1163 | 0.036951 | -0.0085894 | -343.5763 | -8.5894
|  |  | 0.35278 | 0 | 1.1929 | 0.69629 | 0.71776 | 0 | 62.3609 | 0.026146 | 0 | 88.1163 | 0.036945 | -0.0083125 | -332.4991 | -8.3125
|  |  | 0.35309 | 0 | 1.1931 | 0.70072 | 0.71344 | 0 | 62.3609 | 0.026142 | 0 | 88.1163 | 0.036939 | -0.0080353 | -321.4125 | -8.0353
|  |  | 0.3534 | 0 | 1.1933 | 0.70513 | 0.70908 | 0 | 62.3609 | 0.026138 | 0 | 88.1163 | 0.036934 | -0.0077579 | -310.3171 | -7.7579
|  |  | 0.35371 | 0 | 1.1935 | 0.70951 | 0.70469 | 0 | 62.3609 | 0.026134 | 0 | 88.1163 | 0.036928 | -0.0074803 | -299.2131 | -7.4803
|  |  | 0.35402 | 0 | 1.1936 | 0.71386 | 0.70028 | 0 | 62.3609 | 0.02613 | 0 | 88.1163 | 0.036922 | -0.0072025 | -288.1011 | -7.2025
|  |  | 0.35433 | 0 | 1.1938 | 0.71819 | 0.69585 | 0 | 62.3609 | 0.026126 | 0 | 88.1163 | 0.036916 | -0.0069245 | -276.9815 | -6.9245
|  |  | 0.35464 | 0 | 1.194 | 0.72249 | 0.69138 | 0 | 62.3609 | 0.026122 | 0 | 88.1163 | 0.036911 | -0.0066464 | -265.8546 | -6.6464
|  |  | 0.35495 | 0 | 1.1942 | 0.72676 | 0.68689 | 0 | 62.3609 | 0.026118 | 0 | 88.1163 | 0.036905 | -0.006368 | -254.721 | -6.368
|  |  | 0.35526 | 0 | 1.1944 | 0.73101 | 0.68237 | 0 | 62.3609 | 0.026114 | 0 | 88.1163 | 0.036899 | -0.0060895 | -243.5811 | -6.0895
|  |  | 0.35557 | 0 | 1.1946 | 0.73522 | 0.67783 | 0 | 62.3609 | 0.02611 | 0 | 88.1163 | 0.036894 | -0.0058109 | -232.4352 | -5.8109
|  |  | 0.35588 | 0 | 1.1948 | 0.73941 | 0.67326 | 0 | 62.3609 | 0.026106 | 0 | 88.1163 | 0.036888 | -0.0055321 | -221.2839 | -5.5321
|  |  | 0.35619 | 0 | 1.1949 | 0.74357 | 0.66866 | 0 | 62.3609 | 0.026102 | 0 | 88.1163 | 0.036882 | -0.0052532 | -210.1275 | -5.2532
|  |  | 0.3565 | 0 | 1.1951 | 0.7477 | 0.66404 | 0 | 62.3609 | 0.026098 | 0 | 88.1163 | 0.036876 | -0.0049742 | -198.9665 | -4.9742
|  |  | 0.35681 | 0 | 1.1953 | 0.7518 | 0.65939 | 0 | 62.3609 | 0.026094 | 0 | 88.1163 | 0.036871 | -0.004695 | -187.8013 | -4.695
|  |  | 0.35712 | 0 | 1.1955 | 0.75587 | 0.65472 | 0 | 62.3609 | 0.02609 | 0 | 88.1163 | 0.036865 | -0.0044158 | -176.6324 | -4.4158
|  |  | 0.35743 | 0 | 1.1957 | 0.75991 | 0.65002 | 0 | 62.3609 | 0.026086 | 0 | 88.1163 | 0.036859 | -0.0041365 | -165.4601 | -4.1365
|  |  | 0.35774 | 0 | 1.1959 | 0.76393 | 0.6453 | 0 | 62.3609 | 0.026082 | 0 | 88.1163 | 0.036854 | -0.0038571 | -154.2849 | -3.8571
|  |  | 0.35805 | 0 | 1.1961 | 0.76791 | 0.64055 | 0 | 62.3609 | 0.026078 | 0 | 88.1163 | 0.036848 | -0.0035777 | -143.1073 | -3.5777
|  |  | 0.35836 | 0 | 1.1962 | 0.77187 | 0.63578 | 0 | 62.3609 | 0.026074 | 0 | 88.1163 | 0.036842 | -0.0032982 | -131.9276 | -3.2982
|  |  | 0.35867 | 0 | 1.1964 | 0.77579 | 0.63099 | 0 | 62.3609 | 0.02607 | 0 | 88.1163 | 0.036836 | -0.0030187 | -120.7464 | -3.0187
|  |  | 0.35898 | 0 | 1.1966 | 0.77969 | 0.62617 | 0 | 62.3609 | 0.026066 | 0 | 88.1163 | 0.036831 | -0.0027391 | -109.5639 | -2.7391
|  |  | 0.35929 | 0 | 1.1968 | 0.78356 | 0.62132 | 0 | 62.3609 | 0.026062 | 0 | 88.1163 | 0.036825 | -0.0024595 | -98.3807 | -2.4595
|  |  | 0.3596 | 0 | 1.197 | 0.78739 | 0.61645 | 0 | 62.3609 | 0.026057 | 0 | 88.1163 | 0.036819 | -0.0021799 | -87.1972 | -2.1799
|  |  | 0.35991 | 0 | 1.1972 | 0.7912 | 0.61156 | 0 | 62.3609 | 0.026053 | 0 | 88.1163 | 0.036814 | -0.0019003 | -76.0138 | -1.9003
|  |  | 0.36022 | 0 | 1.1973 | 0.79497 | 0.60664 | 0 | 62.3609 | 0.026049 | 0 | 88.1163 | 0.036808 | -0.0016208 | -64.831 | -1.6208
|  |  | 0.36053 | 0 | 1.1975 | 0.79872 | 0.60171 | 0 | 62.3609 | 0.026045 | 0 | 88.1163 | 0.036802 | -0.0013412 | -53.6491 | -1.3412
|  |  | 0.36084 | 0 | 1.1977 | 0.80243 | 0.59674 | 0 | 62.3609 | 0.026041 | 0 | 88.1163 | 0.036797 | -0.0010617 | -42.4686 | -1.0617
|  |  | 0.36115 | 0 | 1.1979 | 0.80611 | 0.59176 | 0 | 62.3609 | 0.026037 | 0 | 88.1163 | 0.036791 | -0.00078225 | -31.29 | -0.78225
|  |  | 0.36146 | 0 | 1.1981 | 0.80977 | 0.58675 | 0 | 62.3609 | 0.026033 | 0 | 88.1163 | 0.036785 | -0.00050284 | -20.1136 | -0.50284
|  |  | 0.36177 | 0 | 1.1983 | 0.81339 | 0.58172 | 0 | 62.3609 | 0.026029 | 0 | 88.1163 | 0.036779 | -0.0002235 | -8.9399 | -0.2235
|  |  | 0.36208 | 0 | 1.1985 | 0.81698 | 0.57667 | 0 | 62.3609 | 0.026025 | 0 | 88.1163 | 0.036774 | 5.5766e-05 | 2.2306 | 0.055766
|  |  | 0.36239 | 0 | 1.1986 | 0.82054 | 0.57159 | 0 | 62.3609 | 0.026021 | 0 | 88.1163 | 0.036768 | 0.00033494 | 13.3977 | 0.33494
|  |  | 0.3627 | 0 | 1.1988 | 0.82406 | 0.5665 | 0 | 62.3609 | 0.026017 | 0 | 88.1163 | 0.036762 | 0.00061402 | 24.5607 | 0.61402
|  |  | 0.36301 | 0 | 1.199 | 0.82756 | 0.56138 | 0 | 62.3609 | 0.026013 | 0 | 88.1163 | 0.036757 | 0.00089298 | 35.7193 | 0.89298
|  |  | 0.36332 | 0 | 1.1992 | 0.83102 | 0.55624 | 0 | 62.3609 | 0.026009 | 0 | 88.1163 | 0.036751 | 0.0011718 | 46.8731 | 1.1718
|  |  | 0.36363 | 0 | 1.1994 | 0.83445 | 0.55108 | 0 | 62.3609 | 0.026005 | 0 | 88.1163 | 0.036745 | 0.0014505 | 58.0217 | 1.4505
|  |  | 0.36394 | 0 | 1.1996 | 0.83785 | 0.54589 | 0 | 62.3609 | 0.026001 | 0 | 88.1163 | 0.03674 | 0.0017291 | 69.1646 | 1.7291
|  |  | 0.36425 | 0 | 1.1998 | 0.84122 | 0.54069 | 0 | 62.3609 | 0.025997 | 0 | 88.1163 | 0.036734 | 0.0020075 | 80.3013 | 2.0075
|  |  | 0.36456 | 0 | 1.2 | 0.84456 | 0.53547 | 0 | 62.3609 | 0.025993 | 0 | 88.1163 | 0.036728 | 0.0022858 | 91.4315 | 2.2858
|  |  | 0.36487 | 0 | 1.2001 | 0.84786 | 0.53022 | 0 | 62.3609 | 0.025989 | 0 | 88.1163 | 0.036722 | 0.0025639 | 102.5548 | 2.5639
|  |  | 0.36518 | 0 | 1.2003 | 0.85113 | 0.52496 | 0 | 62.3609 | 0.025985 | 0 | 88.1163 | 0.036717 | 0.0028418 | 113.6706 | 2.8418
|  |  | 0.36549 | 0 | 1.2005 | 0.85437 | 0.51967 | 0 | 62.3609 | 0.025981 | 0 | 88.1163 | 0.036711 | 0.0031195 | 124.7787 | 3.1195
|  |  | 0.3658 | 0 | 1.2007 | 0.85757 | 0.51437 | 0 | 62.3609 | 0.025977 | 0 | 88.1163 | 0.036705 | 0.003397 | 135.8785 | 3.397
|  |  | 0.36611 | 0 | 1.2009 | 0.86074 | 0.50904 | 0 | 62.3609 | 0.025973 | 0 | 88.1163 | 0.0367 | 0.0036742 | 146.9696 | 3.6742
|  |  | 0.36642 | 0 | 1.2011 | 0.86388 | 0.5037 | 0 | 62.3609 | 0.025969 | 0 | 88.1163 | 0.036694 | 0.0039513 | 158.0517 | 3.9513
|  |  | 0.36673 | 0 | 1.2013 | 0.86699 | 0.49833 | 0 | 62.3609 | 0.025965 | 0 | 88.1163 | 0.036688 | 0.0042281 | 169.1242 | 4.2281
|  |  | 0.36704 | 0 | 1.2014 | 0.87006 | 0.49295 | 0 | 62.3609 | 0.025961 | 0 | 88.1163 | 0.036683 | 0.0045047 | 180.1868 | 4.5047
|  |  | 0.36735 | 0 | 1.2016 | 0.8731 | 0.48755 | 0 | 62.3609 | 0.025957 | 0 | 88.1163 | 0.036677 | 0.004781 | 191.2391 | 4.781
|  |  | 0.36766 | 0 | 1.2018 | 0.8761 | 0.48213 | 0 | 62.3609 | 0.025953 | 0 | 88.1163 | 0.036671 | 0.005057 | 202.2806 | 5.057
|  |  | 0.36797 | 0 | 1.202 | 0.87907 | 0.47669 | 0 | 62.3609 | 0.025949 | 0 | 88.1163 | 0.036666 | 0.0053328 | 213.3109 | 5.3328
|  |  | 0.36828 | 0 | 1.2022 | 0.88201 | 0.47123 | 0 | 62.3609 | 0.025945 | 0 | 88.1163 | 0.03666 | 0.0056082 | 224.3295 | 5.6082
|  |  | 0.36859 | 0 | 1.2024 | 0.88491 | 0.46575 | 0 | 62.3609 | 0.025941 | 0 | 88.1163 | 0.036654 | 0.0058834 | 235.3362 | 5.8834
|  |  | 0.3689 | 0 | 1.2026 | 0.88778 | 0.46026 | 0 | 62.3609 | 0.025937 | 0 | 88.1163 | 0.036649 | 0.0061583 | 246.3303 | 6.1583
|  |  | 0.36921 | 0 | 1.2027 | 0.89062 | 0.45475 | 0 | 62.3609 | 0.025933 | 0 | 88.1163 | 0.036643 | 0.0064328 | 257.3117 | 6.4328
|  |  | 0.36952 | 0 | 1.2029 | 0.89342 | 0.44922 | 0 | 62.3609 | 0.025929 | 0 | 88.1163 | 0.036637 | 0.006707 | 268.2797 | 6.707
|  |  | 0.36983 | 0 | 1.2031 | 0.89619 | 0.44367 | 0 | 62.3609 | 0.025925 | 0 | 88.1163 | 0.036631 | 0.0069808 | 279.234 | 6.9808
|  |  | 0.37014 | 0 | 1.2033 | 0.89892 | 0.43811 | 0 | 62.3609 | 0.025921 | 0 | 88.1163 | 0.036626 | 0.0072544 | 290.1741 | 7.2544
|  |  | 0.37045 | 0 | 1.2035 | 0.90162 | 0.43253 | 0 | 62.3609 | 0.025916 | 0 | 88.1163 | 0.03662 | 0.0075275 | 301.0998 | 7.5275
|  |  | 0.37076 | 0 | 1.2037 | 0.90428 | 0.42693 | 0 | 62.3609 | 0.025912 | 0 | 88.1163 | 0.036614 | 0.0078003 | 312.0104 | 7.8003
|  |  | 0.37107 | 0 | 1.2039 | 0.90691 | 0.42132 | 0 | 62.3609 | 0.025908 | 0 | 88.1163 | 0.036609 | 0.0080726 | 322.9057 | 8.0726
|  |  | 0.37138 | 0 | 1.204 | 0.90951 | 0.41569 | 0 | 62.3609 | 0.025904 | 0 | 88.1163 | 0.036603 | 0.0083446 | 333.7852 | 8.3446
|  |  | 0.37169 | 0 | 1.2042 | 0.91206 | 0.41005 | 0 | 62.3609 | 0.0259 | 0 | 88.1163 | 0.036597 | 0.0086162 | 344.6485 | 8.6162
|  |  | 0.372 | 0 | 1.2044 | 0.91459 | 0.40439 | 0 | 62.3609 | 0.025896 | 0 | 88.1163 | 0.036592 | 0.0088874 | 355.4952 | 8.8874
|  |  | 0.37231 | 0 | 1.2046 | 0.91708 | 0.39871 | 0 | 62.3609 | 0.025892 | 0 | 88.1163 | 0.036586 | 0.0091581 | 366.3249 | 9.1581
|  |  | 0.37262 | 0 | 1.2048 | 0.91953 | 0.39302 | 0 | 62.3609 | 0.025888 | 0 | 88.1163 | 0.03658 | 0.0094284 | 377.1371 | 9.4284
|  |  | 0.37293 | 0 | 1.205 | 0.92195 | 0.38731 | 0 | 62.3609 | 0.025884 | 0 | 88.1163 | 0.036575 | 0.0096983 | 387.9315 | 9.6983
|  |  | 0.37324 | 0 | 1.2052 | 0.92433 | 0.38159 | 0 | 62.3609 | 0.02588 | 0 | 88.1163 | 0.036569 | 0.0099677 | 398.7076 | 9.9677
|  |  | 0.37355 | 0 | 1.2054 | 0.92668 | 0.37585 | 0 | 62.3609 | 0.025876 | 0 | 88.1163 | 0.036563 | 0.010237 | 409.4651 | 10.2366
|  |  | 0.37386 | 0 | 1.2055 | 0.92899 | 0.3701 | 0 | 62.3609 | 0.025872 | 0 | 88.1163 | 0.036558 | 0.010505 | 420.2035 | 10.5051
|  |  | 0.37417 | 0 | 1.2057 | 0.93127 | 0.36434 | 0 | 62.3609 | 0.025868 | 0 | 88.1163 | 0.036552 | 0.010773 | 430.9224 | 10.7731
|  |  | 0.37448 | 0 | 1.2059 | 0.93351 | 0.35856 | 0 | 62.3609 | 0.025864 | 0 | 88.1163 | 0.036546 | 0.011041 | 441.6215 | 11.0405
|  |  | 0.37479 | 0 | 1.2061 | 0.93571 | 0.35277 | 0 | 62.3609 | 0.02586 | 0 | 88.1163 | 0.036541 | 0.011308 | 452.3002 | 11.3075
|  |  | 0.3751 | 0 | 1.2063 | 0.93788 | 0.34696 | 0 | 62.3609 | 0.025856 | 0 | 88.1163 | 0.036535 | 0.011574 | 462.9583 | 11.574
|  |  | 0.37541 | 0 | 1.2065 | 0.94001 | 0.34114 | 0 | 62.3609 | 0.025852 | 0 | 88.1163 | 0.036529 | 0.01184 | 473.5952 | 11.8399
|  |  | 0.37572 | 0 | 1.2067 | 0.94211 | 0.33531 | 0 | 62.3609 | 0.025848 | 0 | 88.1163 | 0.036524 | 0.012105 | 484.2107 | 12.1053
|  |  | 0.37603 | 0 | 1.2069 | 0.94417 | 0.32946 | 0 | 62.3609 | 0.025844 | 0 | 88.1163 | 0.036518 | 0.01237 | 494.8042 | 12.3701
|  |  | 0.37634 | 0 | 1.207 | 0.94619 | 0.3236 | 0 | 62.3609 | 0.02584 | 0 | 88.1163 | 0.036512 | 0.012634 | 505.3755 | 12.6344
|  |  | 0.37665 | 0 | 1.2072 | 0.94818 | 0.31773 | 0 | 62.3609 | 0.025836 | 0 | 88.1163 | 0.036507 | 0.012898 | 515.924 | 12.8981
|  |  | 0.37696 | 0 | 1.2074 | 0.95013 | 0.31185 | 0 | 62.3609 | 0.025832 | 0 | 88.1163 | 0.036501 | 0.013161 | 526.4495 | 13.1612
|  |  | 0.37727 | 0 | 1.2076 | 0.95205 | 0.30595 | 0 | 62.3609 | 0.025828 | 0 | 88.1163 | 0.036495 | 0.013424 | 536.9514 | 13.4238
|  |  | 0.37758 | 0 | 1.2078 | 0.95392 | 0.30005 | 0 | 62.3609 | 0.025824 | 0 | 88.1163 | 0.03649 | 0.013686 | 547.4295 | 13.6857
|  |  | 0.37789 | 0 | 1.208 | 0.95577 | 0.29413 | 0 | 62.3609 | 0.02582 | 0 | 88.1163 | 0.036484 | 0.013947 | 557.8833 | 13.9471
|  |  | 0.3782 | 0 | 1.2082 | 0.95757 | 0.2882 | 0 | 62.3609 | 0.025816 | 0 | 88.1163 | 0.036478 | 0.014208 | 568.3124 | 14.2078
|  |  | 0.37851 | 0 | 1.2083 | 0.95934 | 0.28226 | 0 | 62.3609 | 0.025812 | 0 | 88.1163 | 0.036473 | 0.014468 | 578.7164 | 14.4679
|  |  | 0.37882 | 0 | 1.2085 | 0.96107 | 0.27631 | 0 | 62.3609 | 0.025808 | 0 | 88.1163 | 0.036467 | 0.014727 | 589.0949 | 14.7274
|  |  | 0.37913 | 0 | 1.2087 | 0.96276 | 0.27035 | 0 | 62.3609 | 0.025804 | 0 | 88.1163 | 0.036462 | 0.014986 | 599.4476 | 14.9862
|  |  | 0.37944 | 0 | 1.2089 | 0.96442 | 0.26437 | 0 | 62.3609 | 0.0258 | 0 | 88.1163 | 0.036456 | 0.015244 | 609.7741 | 15.2444
|  |  | 0.37975 | 0 | 1.2091 | 0.96604 | 0.25839 | 0 | 62.3609 | 0.025796 | 0 | 88.1163 | 0.03645 | 0.015502 | 620.0739 | 15.5018
|  |  | 0.38006 | 0 | 1.2093 | 0.96762 | 0.2524 | 0 | 62.3609 | 0.025792 | 0 | 88.1163 | 0.036445 | 0.015759 | 630.3467 | 15.7587
|  |  | 0.38037 | 0 | 1.2095 | 0.96917 | 0.2464 | 0 | 62.3609 | 0.025788 | 0 | 88.1163 | 0.036439 | 0.016015 | 640.5921 | 16.0148
|  |  | 0.38068 | 0 | 1.2097 | 0.97068 | 0.24038 | 0 | 62.3609 | 0.025784 | 0 | 88.1163 | 0.036433 | 0.01627 | 650.8096 | 16.2702
|  |  | 0.38099 | 0 | 1.2098 | 0.97215 | 0.23436 | 0 | 62.3609 | 0.02578 | 0 | 88.1163 | 0.036428 | 0.016525 | 660.999 | 16.525
|  |  | 0.3813 | 0 | 1.21 | 0.97358 | 0.22833 | 0 | 62.3609 | 0.025776 | 0 | 88.1163 | 0.036422 | 0.016779 | 671.1599 | 16.779
|  |  | 0.38161 | 0 | 1.2102 | 0.97498 | 0.22229 | 0 | 62.3609 | 0.025772 | 0 | 88.1163 | 0.036416 | 0.017032 | 681.2918 | 17.0323
|  |  | 0.38192 | 0 | 1.2104 | 0.97634 | 0.21625 | 0 | 62.3609 | 0.025768 | 0 | 88.1163 | 0.036411 | 0.017285 | 691.3943 | 17.2849
|  |  | 0.38223 | 0 | 1.2106 | 0.97766 | 0.21019 | 0 | 62.3609 | 0.025764 | 0 | 88.1163 | 0.036405 | 0.017537 | 701.4672 | 17.5367
|  |  | 0.38254 | 0 | 1.2108 | 0.97894 | 0.20413 | 0 | 62.3609 | 0.02576 | 0 | 88.1163 | 0.036399 | 0.017788 | 711.51 | 17.7877
|  |  | 0.38285 | 0 | 1.211 | 0.98019 | 0.19806 | 0 | 62.3609 | 0.025756 | 0 | 88.1163 | 0.036394 | 0.018038 | 721.5223 | 18.0381
|  |  | 0.38316 | 0 | 1.2112 | 0.9814 | 0.19198 | 0 | 62.3609 | 0.025752 | 0 | 88.1163 | 0.036388 | 0.018288 | 731.5038 | 18.2876
|  |  | 0.38347 | 0 | 1.2113 | 0.98257 | 0.18589 | 0 | 62.3609 | 0.025748 | 0 | 88.1163 | 0.036383 | 0.018536 | 741.4541 | 18.5364
|  |  | 0.38378 | 0 | 1.2115 | 0.9837 | 0.1798 | 0 | 62.3609 | 0.025744 | 0 | 88.1163 | 0.036377 | 0.018784 | 751.3728 | 18.7843
|  |  | 0.38409 | 0 | 1.2117 | 0.9848 | 0.1737 | 0 | 62.3609 | 0.02574 | 0 | 88.1163 | 0.036371 | 0.019031 | 761.2595 | 19.0315
|  |  | 0.3844 | 0 | 1.2119 | 0.98586 | 0.16759 | 0 | 62.3609 | 0.025736 | 0 | 88.1163 | 0.036366 | 0.019278 | 771.1139 | 19.2778
|  |  | 0.38471 | 0 | 1.2121 | 0.98688 | 0.16148 | 0 | 62.3609 | 0.025732 | 0 | 88.1163 | 0.03636 | 0.019523 | 780.9357 | 19.5234
|  |  | 0.38502 | 0 | 1.2123 | 0.98786 | 0.15536 | 0 | 62.3609 | 0.025728 | 0 | 88.1163 | 0.036354 | 0.019768 | 790.7243 | 19.7681
|  |  | 0.38533 | 0 | 1.2125 | 0.9888 | 0.14923 | 0 | 62.3609 | 0.025724 | 0 | 88.1163 | 0.036349 | 0.020012 | 800.4796 | 20.012
|  |  | 0.38564 | 0 | 1.2127 | 0.98971 | 0.1431 | 0 | 62.3609 | 0.02572 | 0 | 88.1163 | 0.036343 | 0.020255 | 810.2011 | 20.255
|  |  | 0.38595 | 0 | 1.2129 | 0.99058 | 0.13696 | 0 | 62.3609 | 0.025716 | 0 | 88.1163 | 0.036337 | 0.020497 | 819.8884 | 20.4972
|  |  | 0.38626 | 0 | 1.213 | 0.99141 | 0.13082 | 0 | 62.3609 | 0.025712 | 0 | 88.1163 | 0.036332 | 0.020739 | 829.5412 | 20.7385
|  |  | 0.38657 | 0 | 1.2132 | 0.9922 | 0.12467 | 0 | 62.3609 | 0.025708 | 0 | 88.1163 | 0.036326 | 0.020979 | 839.1591 | 20.979
|  |  | 0.38688 | 0 | 1.2134 | 0.99295 | 0.11852 | 0 | 62.3609 | 0.025704 | 0 | 88.1163 | 0.036321 | 0.021219 | 848.7418 | 21.2185
|  |  | 0.38719 | 0 | 1.2136 | 0.99367 | 0.11236 | 0 | 62.3609 | 0.0257 | 0 | 88.1163 | 0.036315 | 0.021457 | 858.2889 | 21.4572
|  |  | 0.3875 | 0 | 1.2138 | 0.99434 | 0.1062 | 0 | 62.3609 | 0.025696 | 0 | 88.1163 | 0.036309 | 0.021695 | 867.8 | 21.695
|  |  | 0.38781 | 0 | 1.214 | 0.99498 | 0.10004 | 0 | 62.3609 | 0.025693 | 0 | 88.1163 | 0.036304 | 0.021932 | 877.2748 | 21.9319
|  |  | 0.38812 | 0 | 1.2142 | 0.99558 | 0.093869 | 0 | 62.3609 | 0.025689 | 0 | 88.1163 | 0.036298 | 0.022168 | 886.713 | 22.1678
|  |  | 0.38843 | 0 | 1.2144 | 0.99615 | 0.087697 | 0 | 62.3609 | 0.025685 | 0 | 88.1163 | 0.036292 | 0.022403 | 896.1142 | 22.4029
|  |  | 0.38874 | 0 | 1.2145 | 0.99667 | 0.081521 | 0 | 62.3609 | 0.025681 | 0 | 88.1163 | 0.036287 | 0.022637 | 905.4781 | 22.637
|  |  | 0.38905 | 0 | 1.2147 | 0.99716 | 0.075342 | 0 | 62.3609 | 0.025677 | 0 | 88.1163 | 0.036281 | 0.02287 | 914.8042 | 22.8701
|  |  | 0.38936 | 0 | 1.2149 | 0.99761 | 0.06916 | 0 | 62.3609 | 0.025673 | 0 | 88.1163 | 0.036276 | 0.023102 | 924.0923 | 23.1023
|  |  | 0.38967 | 0 | 1.2151 | 0.99802 | 0.062976 | 0 | 62.3609 | 0.025669 | 0 | 88.1163 | 0.03627 | 0.023334 | 933.342 | 23.3335
|  |  | 0.38998 | 0 | 1.2153 | 0.99839 | 0.056789 | 0 | 62.3609 | 0.025665 | 0 | 88.1163 | 0.036264 | 0.023564 | 942.5529 | 23.5638
|  |  | 0.39029 | 0 | 1.2155 | 0.99872 | 0.0506 | 0 | 62.3609 | 0.025661 | 0 | 88.1163 | 0.036259 | 0.023793 | 951.7248 | 23.7931
|  |  | 0.3906 | 0 | 1.2157 | 0.99901 | 0.044409 | 0 | 62.3609 | 0.025657 | 0 | 88.1163 | 0.036253 | 0.024021 | 960.8572 | 24.0214
|  |  | 0.39091 | 0 | 1.2159 | 0.99927 | 0.038216 | 0 | 62.3609 | 0.025653 | 0 | 88.1163 | 0.036247 | 0.024249 | 969.9499 | 24.2487
|  |  | 0.39122 | 0 | 1.2161 | 0.99949 | 0.032022 | 0 | 62.3609 | 0.025649 | 0 | 88.1163 | 0.036242 | 0.024475 | 979.0025 | 24.4751
|  |  | 0.39153 | 0 | 1.2162 | 0.99967 | 0.025826 | 0 | 62.3609 | 0.025645 | 0 | 88.1163 | 0.036236 | 0.0247 | 988.0146 | 24.7004
|  |  | 0.39184 | 0 | 1.2164 | 0.99981 | 0.01963 | 0 | 62.3609 | 0.025641 | 0 | 88.1163 | 0.036231 | 0.024925 | 996.986 | 24.9247
|  |  | 0.39215 | 0 | 1.2166 | 0.99991 | 0.013433 | 0 | 62.3609 | 0.025637 | 0 | 88.1163 | 0.036225 | 0.025148 | 1005.9163 | 25.1479
|  |  | 0.39246 | 0 | 1.2168 | 0.99997 | 0.0072348 | 0 | 62.3609 | 0.025633 | 0 | 88.1163 | 0.036219 | 0.02537 | 1014.8052 | 25.3701
|  |  | 0.39277 | 0 | 1.217 | 1 | 0.0010368 | 0 | 62.3609 | 0.025629 | 0 | 88.1163 | 0.036214 | 0.025591 | 1023.6523 | 25.5913
|  |  | 0.39308 | 0 | 1.2172 | 0.99999 | -0.0051612 | 0 | 62.3609 | 0.025625 | 0 | 88.1163 | 0.036208 | 0.025811 | 1032.4573 | 25.8114
|  |  | 0.39339 | 0 | 1.2174 | 0.99994 | -0.011359 | 0 | 62.3609 | 0.025621 | 0 | 88.1163 | 0.036202 | 0.02603 | 1041.2199 | 26.0305
|  |  | 0.3937 | 0 | 1.2176 | 0.99985 | -0.017556 | 0 | 62.3609 | 0.025617 | 0 | 88.1163 | 0.036197 | 0.026248 | 1049.9397 | 26.2485
|  |  | 0.39401 | 0 | 1.2178 | 0.99972 | -0.023753 | 0 | 62.3609 | 0.025613 | 0 | 88.1163 | 0.036191 | 0.026465 | 1058.6166 | 26.4654
|  |  | 0.39432 | 0 | 1.2179 | 0.99955 | -0.029949 | 0 | 62.3609 | 0.025609 | 0 | 88.1163 | 0.036186 | 0.026681 | 1067.25 | 26.6812
|  |  | 0.39463 | 0 | 1.2181 | 0.99935 | -0.036144 | 0 | 62.3609 | 0.025605 | 0 | 88.1163 | 0.03618 | 0.026896 | 1075.8397 | 26.896
|  |  | 0.39494 | 0 | 1.2183 | 0.9991 | -0.042337 | 0 | 62.3609 | 0.025601 | 0 | 88.1163 | 0.036174 | 0.02711 | 1084.3855 | 27.1096
|  |  | 0.39525 | 0 | 1.2185 | 0.99882 | -0.048529 | 0 | 62.3609 | 0.025597 | 0 | 88.1163 | 0.036169 | 0.027322 | 1092.8869 | 27.3222
|  |  | 0.39556 | 0 | 1.2187 | 0.9985 | -0.054718 | 0 | 62.3609 | 0.025593 | 0 | 88.1163 | 0.036163 | 0.027534 | 1101.3436 | 27.5336
|  |  | 0.39587 | 0 | 1.2189 | 0.99814 | -0.060906 | 0 | 62.3609 | 0.025589 | 0 | 88.1163 | 0.036158 | 0.027744 | 1109.7555 | 27.7439
|  |  | 0.39618 | 0 | 1.2191 | 0.99775 | -0.067091 | 0 | 62.3609 | 0.025585 | 0 | 88.1163 | 0.036152 | 0.027953 | 1118.122 | 27.9531
|  |  | 0.39649 | 0 | 1.2193 | 0.99731 | -0.073274 | 0 | 62.3609 | 0.025581 | 0 | 88.1163 | 0.036146 | 0.028161 | 1126.443 | 28.1611
|  |  | 0.3968 | 0 | 1.2195 | 0.99684 | -0.079454 | 0 | 62.3609 | 0.025577 | 0 | 88.1163 | 0.036141 | 0.028368 | 1134.7181 | 28.368
|  |  | 0.39711 | 0 | 1.2196 | 0.99633 | -0.085631 | 0 | 62.3609 | 0.025573 | 0 | 88.1163 | 0.036135 | 0.028574 | 1142.9471 | 28.5737
|  |  | 0.39742 | 0 | 1.2198 | 0.99578 | -0.091805 | 0 | 62.3609 | 0.025569 | 0 | 88.1163 | 0.03613 | 0.028778 | 1151.1295 | 28.7782
|  |  | 0.39773 | 0 | 1.22 | 0.99519 | -0.097975 | 0 | 62.3609 | 0.025565 | 0 | 88.1163 | 0.036124 | 0.028982 | 1159.2652 | 28.9816
|  |  | 0.39804 | 0 | 1.2202 | 0.99456 | -0.10414 | 0 | 62.3609 | 0.025561 | 0 | 88.1163 | 0.036118 | 0.029184 | 1167.3538 | 29.1838
|  |  | 0.39835 | 0 | 1.2204 | 0.9939 | -0.1103 | 0 | 62.3609 | 0.025557 | 0 | 88.1163 | 0.036113 | 0.029385 | 1175.3951 | 29.3849
|  |  | 0.39866 | 0 | 1.2206 | 0.9932 | -0.11646 | 0 | 62.3609 | 0.025554 | 0 | 88.1163 | 0.036107 | 0.029585 | 1183.3886 | 29.5847
|  |  | 0.39897 | 0 | 1.2208 | 0.99245 | -0.12262 | 0 | 62.3609 | 0.02555 | 0 | 88.1163 | 0.036102 | 0.029783 | 1191.3342 | 29.7834
|  |  | 0.39928 | 0 | 1.221 | 0.99168 | -0.12876 | 0 | 62.3609 | 0.025546 | 0 | 88.1163 | 0.036096 | 0.029981 | 1199.2316 | 29.9808
|  |  | 0.39959 | 0 | 1.2212 | 0.99086 | -0.13491 | 0 | 62.3609 | 0.025542 | 0 | 88.1163 | 0.03609 | 0.030177 | 1207.0804 | 30.177
|  |  | 0.3999 | 0 | 1.2213 | 0.99 | -0.14105 | 0 | 62.3609 | 0.025538 | 0 | 88.1163 | 0.036085 | 0.030372 | 1214.8804 | 30.372
|  |  | 0.40021 | 0 | 1.2215 | 0.98911 | -0.14718 | 0 | 62.3609 | 0.025534 | 0 | 88.1163 | 0.036079 | 0.030566 | 1222.6313 | 30.5658
|  |  | 0.40052 | 0 | 1.2217 | 0.98818 | -0.15331 | 0 | 62.3609 | 0.02553 | 0 | 88.1163 | 0.036074 | 0.030758 | 1230.3328 | 30.7583
|  |  | 0.40083 | 0 | 1.2219 | 0.98721 | -0.15943 | 0 | 62.3609 | 0.025526 | 0 | 88.1163 | 0.036068 | 0.03095 | 1237.9846 | 30.9496
|  |  | 0.40114 | 0 | 1.2221 | 0.9862 | -0.16555 | 0 | 62.3609 | 0.025522 | 0 | 88.1163 | 0.036062 | 0.03114 | 1245.5864 | 31.1397
|  |  | 0.40145 | 0 | 1.2223 | 0.98516 | -0.17165 | 0 | 62.3609 | 0.025518 | 0 | 88.1163 | 0.036057 | 0.031328 | 1253.1381 | 31.3285
|  |  | 0.40176 | 0 | 1.2225 | 0.98407 | -0.17776 | 0 | 62.3609 | 0.025514 | 0 | 88.1163 | 0.036051 | 0.031516 | 1260.6392 | 31.516
|  |  | 0.40207 | 0 | 1.2227 | 0.98295 | -0.18385 | 0 | 62.3609 | 0.02551 | 0 | 88.1163 | 0.036046 | 0.031702 | 1268.0896 | 31.7022
|  |  | 0.40238 | 0 | 1.2229 | 0.9818 | -0.18994 | 0 | 62.3609 | 0.025506 | 0 | 88.1163 | 0.03604 | 0.031887 | 1275.4889 | 31.8872
|  |  | 0.40269 | 0 | 1.223 | 0.9806 | -0.19602 | 0 | 62.3609 | 0.025502 | 0 | 88.1163 | 0.036035 | 0.032071 | 1282.8369 | 32.0709
|  |  | 0.403 | 0 | 1.2232 | 0.97937 | -0.2021 | 0 | 62.3609 | 0.025498 | 0 | 88.1163 | 0.036029 | 0.032253 | 1290.1333 | 32.2533
|  |  | 0.40331 | 0 | 1.2234 | 0.97809 | -0.20816 | 0 | 62.3609 | 0.025494 | 0 | 88.1163 | 0.036023 | 0.032434 | 1297.3778 | 32.4344
|  |  | 0.40362 | 0 | 1.2236 | 0.97678 | -0.21422 | 0 | 62.3609 | 0.02549 | 0 | 88.1163 | 0.036018 | 0.032614 | 1304.5703 | 32.6143
|  |  | 0.40393 | 0 | 1.2238 | 0.97544 | -0.22027 | 0 | 62.3609 | 0.025486 | 0 | 88.1163 | 0.036012 | 0.032793 | 1311.7104 | 32.7928
|  |  | 0.40424 | 0 | 1.224 | 0.97405 | -0.22631 | 0 | 62.3609 | 0.025482 | 0 | 88.1163 | 0.036007 | 0.03297 | 1318.7978 | 32.9699
|  |  | 0.40455 | 0 | 1.2242 | 0.97263 | -0.23235 | 0 | 62.3609 | 0.025478 | 0 | 88.1163 | 0.036001 | 0.033146 | 1325.8324 | 33.1458
|  |  | 0.40486 | 0 | 1.2244 | 0.97117 | -0.23837 | 0 | 62.3609 | 0.025474 | 0 | 88.1163 | 0.035995 | 0.03332 | 1332.8138 | 33.3203
|  |  | 0.40517 | 0 | 1.2246 | 0.96968 | -0.24439 | 0 | 62.3609 | 0.02547 | 0 | 88.1163 | 0.03599 | 0.033494 | 1339.7419 | 33.4935
|  |  | 0.40548 | 0 | 1.2248 | 0.96814 | -0.25039 | 0 | 62.3609 | 0.025467 | 0 | 88.1163 | 0.035984 | 0.033665 | 1346.6163 | 33.6654
|  |  | 0.40579 | 0 | 1.2249 | 0.96657 | -0.25639 | 0 | 62.3609 | 0.025463 | 0 | 88.1163 | 0.035979 | 0.033836 | 1353.4368 | 33.8359
|  |  | 0.4061 | 0 | 1.2251 | 0.96497 | -0.26237 | 0 | 62.3609 | 0.025459 | 0 | 88.1163 | 0.035973 | 0.034005 | 1360.2032 | 34.0051
|  |  | 0.40641 | 0 | 1.2253 | 0.96332 | -0.26835 | 0 | 62.3609 | 0.025455 | 0 | 88.1163 | 0.035968 | 0.034173 | 1366.9152 | 34.1729
|  |  | 0.40672 | 0 | 1.2255 | 0.96164 | -0.27431 | 0 | 62.3609 | 0.025451 | 0 | 88.1163 | 0.035962 | 0.034339 | 1373.5726 | 34.3393
|  |  | 0.40703 | 0 | 1.2257 | 0.95992 | -0.28027 | 0 | 62.3609 | 0.025447 | 0 | 88.1163 | 0.035956 | 0.034504 | 1380.1752 | 34.5044
|  |  | 0.40734 | 0 | 1.2259 | 0.95817 | -0.28621 | 0 | 62.3609 | 0.025443 | 0 | 88.1163 | 0.035951 | 0.034668 | 1386.7226 | 34.6681
|  |  | 0.40765 | 0 | 1.2261 | 0.95637 | -0.29215 | 0 | 62.3609 | 0.025439 | 0 | 88.1163 | 0.035945 | 0.03483 | 1393.2147 | 34.8304
|  |  | 0.40796 | 0 | 1.2263 | 0.95454 | -0.29807 | 0 | 62.3609 | 0.025435 | 0 | 88.1163 | 0.03594 | 0.034991 | 1399.6513 | 34.9913
|  |  | 0.40827 | 0 | 1.2265 | 0.95268 | -0.30398 | 0 | 62.3609 | 0.025431 | 0 | 88.1163 | 0.035934 | 0.035151 | 1406.0321 | 35.1508
|  |  | 0.40858 | 0 | 1.2267 | 0.95078 | -0.30988 | 0 | 62.3609 | 0.025427 | 0 | 88.1163 | 0.035929 | 0.035309 | 1412.3569 | 35.3089
|  |  | 0.40889 | 0 | 1.2268 | 0.94884 | -0.31576 | 0 | 62.3609 | 0.025423 | 0 | 88.1163 | 0.035923 | 0.035466 | 1418.6254 | 35.4656
|  |  | 0.4092 | 0 | 1.227 | 0.94686 | -0.32164 | 0 | 62.3609 | 0.025419 | 0 | 88.1163 | 0.035917 | 0.035621 | 1424.8374 | 35.6209
|  |  | 0.40951 | 0 | 1.2272 | 0.94485 | -0.3275 | 0 | 62.3609 | 0.025415 | 0 | 88.1163 | 0.035912 | 0.035775 | 1430.9928 | 35.7748
|  |  | 0.40982 | 0 | 1.2274 | 0.9428 | -0.33335 | 0 | 62.3609 | 0.025411 | 0 | 88.1163 | 0.035906 | 0.035927 | 1437.0912 | 35.9273
|  |  | 0.41013 | 0 | 1.2276 | 0.94072 | -0.33919 | 0 | 62.3609 | 0.025407 | 0 | 88.1163 | 0.035901 | 0.036078 | 1443.1326 | 36.0783
|  |  | 0.41044 | 0 | 1.2278 | 0.9386 | -0.34501 | 0 | 62.3609 | 0.025403 | 0 | 88.1163 | 0.035895 | 0.036228 | 1449.1166 | 36.2279
|  |  | 0.41075 | 0 | 1.228 | 0.93644 | -0.35082 | 0 | 62.3609 | 0.025399 | 0 | 88.1163 | 0.03589 | 0.036376 | 1455.043 | 36.3761
|  |  | 0.41106 | 0 | 1.2282 | 0.93425 | -0.35662 | 0 | 62.3609 | 0.025396 | 0 | 88.1163 | 0.035884 | 0.036523 | 1460.9117 | 36.5228
|  |  | 0.41137 | 0 | 1.2284 | 0.93202 | -0.3624 | 0 | 62.3609 | 0.025392 | 0 | 88.1163 | 0.035878 | 0.036668 | 1466.7224 | 36.6681
|  |  | 0.41168 | 0 | 1.2286 | 0.92976 | -0.36817 | 0 | 62.3609 | 0.025388 | 0 | 88.1163 | 0.035873 | 0.036812 | 1472.475 | 36.8119
|  |  | 0.41199 | 0 | 1.2287 | 0.92746 | -0.37393 | 0 | 62.3609 | 0.025384 | 0 | 88.1163 | 0.035867 | 0.036954 | 1478.1691 | 36.9542
|  |  | 0.4123 | 0 | 1.2289 | 0.92512 | -0.37967 | 0 | 62.3609 | 0.02538 | 0 | 88.1163 | 0.035862 | 0.037095 | 1483.8047 | 37.0951
|  |  | 0.41261 | 0 | 1.2291 | 0.92275 | -0.3854 | 0 | 62.3609 | 0.025376 | 0 | 88.1163 | 0.035856 | 0.037235 | 1489.3816 | 37.2345
|  |  | 0.41292 | 0 | 1.2293 | 0.92034 | -0.39111 | 0 | 62.3609 | 0.025372 | 0 | 88.1163 | 0.035851 | 0.037372 | 1494.8994 | 37.3725
|  |  | 0.41323 | 0 | 1.2295 | 0.9179 | -0.39681 | 0 | 62.3609 | 0.025368 | 0 | 88.1163 | 0.035845 | 0.037509 | 1500.3581 | 37.509
|  |  | 0.41354 | 0 | 1.2297 | 0.91543 | -0.40249 | 0 | 62.3609 | 0.025364 | 0 | 88.1163 | 0.03584 | 0.037644 | 1505.7574 | 37.6439
|  |  | 0.41385 | 0 | 1.2299 | 0.91291 | -0.40815 | 0 | 62.3609 | 0.02536 | 0 | 88.1163 | 0.035834 | 0.037777 | 1511.0972 | 37.7774
|  |  | 0.41416 | 0 | 1.2301 | 0.91037 | -0.4138 | 0 | 62.3609 | 0.025356 | 0 | 88.1163 | 0.035828 | 0.037909 | 1516.3772 | 37.9094
|  |  | 0.41447 | 0 | 1.2303 | 0.90778 | -0.41944 | 0 | 62.3609 | 0.025352 | 0 | 88.1163 | 0.035823 | 0.03804 | 1521.5974 | 38.0399
|  |  | 0.41478 | 0 | 1.2305 | 0.90517 | -0.42506 | 0 | 62.3609 | 0.025348 | 0 | 88.1163 | 0.035817 | 0.038169 | 1526.7574 | 38.1689
|  |  | 0.41509 | 0 | 1.2307 | 0.90251 | -0.43066 | 0 | 62.3609 | 0.025344 | 0 | 88.1163 | 0.035812 | 0.038296 | 1531.8571 | 38.2964
|  |  | 0.4154 | 0 | 1.2308 | 0.89983 | -0.43625 | 0 | 62.3609 | 0.025341 | 0 | 88.1163 | 0.035806 | 0.038422 | 1536.8964 | 38.4224
|  |  | 0.41571 | 0 | 1.231 | 0.89711 | -0.44181 | 0 | 62.3609 | 0.025337 | 0 | 88.1163 | 0.035801 | 0.038547 | 1541.8751 | 38.5469
|  |  | 0.41602 | 0 | 1.2312 | 0.89435 | -0.44737 | 0 | 62.3609 | 0.025333 | 0 | 88.1163 | 0.035795 | 0.03867 | 1546.793 | 38.6698
|  |  | 0.41633 | 0 | 1.2314 | 0.89156 | -0.4529 | 0 | 62.3609 | 0.025329 | 0 | 88.1163 | 0.03579 | 0.038791 | 1551.6499 | 38.7912
|  |  | 0.41664 | 0 | 1.2316 | 0.88874 | -0.45842 | 0 | 62.3609 | 0.025325 | 0 | 88.1163 | 0.035784 | 0.038911 | 1556.4456 | 38.9111
|  |  | 0.41695 | 0 | 1.2318 | 0.88588 | -0.46392 | 0 | 62.3609 | 0.025321 | 0 | 88.1163 | 0.035779 | 0.03903 | 1561.18 | 39.0295
|  |  | 0.41726 | 0 | 1.232 | 0.88299 | -0.4694 | 0 | 62.3609 | 0.025317 | 0 | 88.1163 | 0.035773 | 0.039146 | 1565.853 | 39.1463
|  |  | 0.41757 | 0 | 1.2322 | 0.88006 | -0.47486 | 0 | 62.3609 | 0.025313 | 0 | 88.1163 | 0.035767 | 0.039262 | 1570.4644 | 39.2616
|  |  | 0.41788 | 0 | 1.2324 | 0.8771 | -0.48031 | 0 | 62.3609 | 0.025309 | 0 | 88.1163 | 0.035762 | 0.039375 | 1575.0139 | 39.3753
|  |  | 0.41819 | 0 | 1.2326 | 0.87411 | -0.48574 | 0 | 62.3609 | 0.025305 | 0 | 88.1163 | 0.035756 | 0.039488 | 1579.5015 | 39.4875
|  |  | 0.4185 | 0 | 1.2328 | 0.87108 | -0.49114 | 0 | 62.3609 | 0.025301 | 0 | 88.1163 | 0.035751 | 0.039598 | 1583.927 | 39.5982
|  |  | 0.41881 | 0 | 1.2329 | 0.86802 | -0.49653 | 0 | 62.3609 | 0.025297 | 0 | 88.1163 | 0.035745 | 0.039707 | 1588.2903 | 39.7073
|  |  | 0.41912 | 0 | 1.2331 | 0.86492 | -0.5019 | 0 | 62.3609 | 0.025293 | 0 | 88.1163 | 0.03574 | 0.039815 | 1592.5912 | 39.8148
|  |  | 0.41943 | 0 | 1.2333 | 0.8618 | -0.50725 | 0 | 62.3609 | 0.02529 | 0 | 88.1163 | 0.035734 | 0.039921 | 1596.8295 | 39.9207
|  |  | 0.41974 | 0 | 1.2335 | 0.85864 | -0.51259 | 0 | 62.3609 | 0.025286 | 0 | 88.1163 | 0.035729 | 0.040025 | 1601.0051 | 40.0251
|  |  | 0.42005 | 0 | 1.2337 | 0.85544 | -0.5179 | 0 | 62.3609 | 0.025282 | 0 | 88.1163 | 0.035723 | 0.040128 | 1605.1179 | 40.1279
|  |  | 0.42036 | 0 | 1.2339 | 0.85222 | -0.52319 | 0 | 62.3609 | 0.025278 | 0 | 88.1163 | 0.035718 | 0.040229 | 1609.1678 | 40.2292
|  |  | 0.42067 | 0 | 1.2341 | 0.84896 | -0.52846 | 0 | 62.3609 | 0.025274 | 0 | 88.1163 | 0.035712 | 0.040329 | 1613.1545 | 40.3289
|  |  | 0.42098 | 0 | 1.2343 | 0.84566 | -0.53371 | 0 | 62.3609 | 0.02527 | 0 | 88.1163 | 0.035707 | 0.040427 | 1617.078 | 40.427
|  |  | 0.42129 | 0 | 1.2345 | 0.84234 | -0.53895 | 0 | 62.3609 | 0.025266 | 0 | 88.1163 | 0.035701 | 0.040523 | 1620.9382 | 40.5235
|  |  | 0.4216 | 0 | 1.2347 | 0.83898 | -0.54416 | 0 | 62.3609 | 0.025262 | 0 | 88.1163 | 0.035695 | 0.040618 | 1624.7348 | 40.6184
|  |  | 0.42191 | 0 | 1.2349 | 0.8356 | -0.54935 | 0 | 62.3609 | 0.025258 | 0 | 88.1163 | 0.03569 | 0.040712 | 1628.4678 | 40.7117
|  |  | 0.42222 | 0 | 1.235 | 0.83217 | -0.55451 | 0 | 62.3609 | 0.025254 | 0 | 88.1163 | 0.035684 | 0.040803 | 1632.1371 | 40.8034
|  |  | 0.42253 | 0 | 1.2352 | 0.82872 | -0.55966 | 0 | 62.3609 | 0.02525 | 0 | 88.1163 | 0.035679 | 0.040894 | 1635.7425 | 40.8936
|  |  | 0.42284 | 0 | 1.2354 | 0.82524 | -0.56479 | 0 | 62.3609 | 0.025246 | 0 | 88.1163 | 0.035673 | 0.040982 | 1639.2839 | 40.9821
|  |  | 0.42315 | 0 | 1.2356 | 0.82172 | -0.56989 | 0 | 62.3609 | 0.025243 | 0 | 88.1163 | 0.035668 | 0.041069 | 1642.7613 | 41.069
|  |  | 0.42346 | 0 | 1.2358 | 0.81817 | -0.57497 | 0 | 62.3609 | 0.025239 | 0 | 88.1163 | 0.035662 | 0.041154 | 1646.1744 | 41.1544
|  |  | 0.42377 | 0 | 1.236 | 0.81459 | -0.58003 | 0 | 62.3609 | 0.025235 | 0 | 88.1163 | 0.035657 | 0.041238 | 1649.5231 | 41.2381
|  |  | 0.42408 | 0 | 1.2362 | 0.81098 | -0.58507 | 0 | 62.3609 | 0.025231 | 0 | 88.1163 | 0.035651 | 0.04132 | 1652.8075 | 41.3202
|  |  | 0.42439 | 0 | 1.2364 | 0.80734 | -0.59009 | 0 | 62.3609 | 0.025227 | 0 | 88.1163 | 0.035646 | 0.041401 | 1656.0273 | 41.4007
|  |  | 0.4247 | 0 | 1.2366 | 0.80367 | -0.59508 | 0 | 62.3609 | 0.025223 | 0 | 88.1163 | 0.03564 | 0.04148 | 1659.1825 | 41.4796
|  |  | 0.42501 | 0 | 1.2368 | 0.79996 | -0.60005 | 0 | 62.3609 | 0.025219 | 0 | 88.1163 | 0.035635 | 0.041557 | 1662.2729 | 41.5568
|  |  | 0.42532 | 0 | 1.237 | 0.79623 | -0.605 | 0 | 62.3609 | 0.025215 | 0 | 88.1163 | 0.035629 | 0.041632 | 1665.2984 | 41.6325
|  |  | 0.42563 | 0 | 1.2372 | 0.79246 | -0.60992 | 0 | 62.3609 | 0.025211 | 0 | 88.1163 | 0.035624 | 0.041706 | 1668.2591 | 41.7065
|  |  | 0.42594 | 0 | 1.2373 | 0.78867 | -0.61482 | 0 | 62.3609 | 0.025207 | 0 | 88.1163 | 0.035618 | 0.041779 | 1671.1546 | 41.7789
|  |  | 0.42625 | 0 | 1.2375 | 0.78484 | -0.61969 | 0 | 62.3609 | 0.025203 | 0 | 88.1163 | 0.035613 | 0.04185 | 1673.9851 | 41.8496
|  |  | 0.42656 | 0 | 1.2377 | 0.78099 | -0.62455 | 0 | 62.3609 | 0.0252 | 0 | 88.1163 | 0.035607 | 0.041919 | 1676.7503 | 41.9188
|  |  | 0.42687 | 0 | 1.2379 | 0.7771 | -0.62938 | 0 | 62.3609 | 0.025196 | 0 | 88.1163 | 0.035602 | 0.041986 | 1679.4503 | 41.9863
|  |  | 0.42718 | 0 | 1.2381 | 0.77319 | -0.63418 | 0 | 62.3609 | 0.025192 | 0 | 88.1163 | 0.035596 | 0.042052 | 1682.0849 | 42.0521
|  |  | 0.42749 | 0 | 1.2383 | 0.76924 | -0.63896 | 0 | 62.3609 | 0.025188 | 0 | 88.1163 | 0.03559 | 0.042116 | 1684.6539 | 42.1163
|  |  | 0.4278 | 0 | 1.2385 | 0.76526 | -0.64372 | 0 | 62.3609 | 0.025184 | 0 | 88.1163 | 0.035585 | 0.042179 | 1687.1575 | 42.1789
|  |  | 0.42811 | 0 | 1.2387 | 0.76126 | -0.64845 | 0 | 62.3609 | 0.02518 | 0 | 88.1163 | 0.035579 | 0.04224 | 1689.5954 | 42.2399
|  |  | 0.42842 | 0 | 1.2389 | 0.75723 | -0.65315 | 0 | 62.3609 | 0.025176 | 0 | 88.1163 | 0.035574 | 0.042299 | 1691.9677 | 42.2992
|  |  | 0.42873 | 0 | 1.2391 | 0.75316 | -0.65783 | 0 | 62.3609 | 0.025172 | 0 | 88.1163 | 0.035568 | 0.042357 | 1694.2741 | 42.3569
|  |  | 0.42904 | 0 | 1.2393 | 0.74907 | -0.66249 | 0 | 62.3609 | 0.025168 | 0 | 88.1163 | 0.035563 | 0.042413 | 1696.5148 | 42.4129
|  |  | 0.42935 | 0 | 1.2395 | 0.74495 | -0.66712 | 0 | 62.3609 | 0.025164 | 0 | 88.1163 | 0.035557 | 0.042467 | 1698.6895 | 42.4672
|  |  | 0.42966 | 0 | 1.2397 | 0.7408 | -0.67172 | 0 | 62.3609 | 0.02516 | 0 | 88.1163 | 0.035552 | 0.04252 | 1700.7983 | 42.52
|  |  | 0.42997 | 0 | 1.2398 | 0.73662 | -0.6763 | 0 | 62.3609 | 0.025157 | 0 | 88.1163 | 0.035546 | 0.042571 | 1702.8411 | 42.571
|  |  | 0.43028 | 0 | 1.24 | 0.73242 | -0.68085 | 0 | 62.3609 | 0.025153 | 0 | 88.1163 | 0.035541 | 0.04262 | 1704.8177 | 42.6204
|  |  | 0.43059 | 0 | 1.2402 | 0.72818 | -0.68538 | 0 | 62.3609 | 0.025149 | 0 | 88.1163 | 0.035535 | 0.042668 | 1706.7283 | 42.6682
|  |  | 0.4309 | 0 | 1.2404 | 0.72392 | -0.68988 | 0 | 62.3609 | 0.025145 | 0 | 88.1163 | 0.03553 | 0.042714 | 1708.5726 | 42.7143
|  |  | 0.43121 | 0 | 1.2406 | 0.71963 | -0.69435 | 0 | 62.3609 | 0.025141 | 0 | 88.1163 | 0.035524 | 0.042759 | 1710.3508 | 42.7588
|  |  | 0.43152 | 0 | 1.2408 | 0.71532 | -0.6988 | 0 | 62.3609 | 0.025137 | 0 | 88.1163 | 0.035519 | 0.042802 | 1712.0626 | 42.8016
|  |  | 0.43183 | 0 | 1.241 | 0.71097 | -0.70322 | 0 | 62.3609 | 0.025133 | 0 | 88.1163 | 0.035513 | 0.042843 | 1713.7081 | 42.8427
|  |  | 0.43214 | 0 | 1.2412 | 0.7066 | -0.70761 | 0 | 62.3609 | 0.025129 | 0 | 88.1163 | 0.035508 | 0.042882 | 1715.2872 | 42.8822
|  |  | 0.43245 | 0 | 1.2414 | 0.7022 | -0.71198 | 0 | 62.3609 | 0.025125 | 0 | 88.1163 | 0.035502 | 0.04292 | 1716.7999 | 42.92
|  |  | 0.43276 | 0 | 1.2416 | 0.69777 | -0.71632 | 0 | 62.3609 | 0.025122 | 0 | 88.1163 | 0.035497 | 0.042956 | 1718.2462 | 42.9562
|  |  | 0.43307 | 0 | 1.2418 | 0.69332 | -0.72063 | 0 | 62.3609 | 0.025118 | 0 | 88.1163 | 0.035491 | 0.042991 | 1719.6259 | 42.9906
|  |  | 0.43338 | 0 | 1.242 | 0.68884 | -0.72491 | 0 | 62.3609 | 0.025114 | 0 | 88.1163 | 0.035486 | 0.043023 | 1720.9392 | 43.0235
|  |  | 0.43369 | 0 | 1.2422 | 0.68433 | -0.72917 | 0 | 62.3609 | 0.02511 | 0 | 88.1163 | 0.03548 | 0.043055 | 1722.1859 | 43.0546
|  |  | 0.434 | 0 | 1.2423 | 0.6798 | -0.7334 | 0 | 62.3609 | 0.025106 | 0 | 88.1163 | 0.035475 | 0.043084 | 1723.366 | 43.0842
|  |  | 0.43431 | 0 | 1.2425 | 0.67524 | -0.7376 | 0 | 62.3609 | 0.025102 | 0 | 88.1163 | 0.035469 | 0.043112 | 1724.4795 | 43.112
|  |  | 0.43462 | 0 | 1.2427 | 0.67066 | -0.74177 | 0 | 62.3609 | 0.025098 | 0 | 88.1163 | 0.035464 | 0.043138 | 1725.5264 | 43.1382
|  |  | 0.43493 | 0 | 1.2429 | 0.66605 | -0.74591 | 0 | 62.3609 | 0.025094 | 0 | 88.1163 | 0.035458 | 0.043163 | 1726.5067 | 43.1627
|  |  | 0.43524 | 0 | 1.2431 | 0.66141 | -0.75002 | 0 | 62.3609 | 0.02509 | 0 | 88.1163 | 0.035453 | 0.043186 | 1727.4203 | 43.1855
|  |  | 0.43555 | 0 | 1.2433 | 0.65675 | -0.75411 | 0 | 62.3609 | 0.025086 | 0 | 88.1163 | 0.035447 | 0.043207 | 1728.2672 | 43.2067
|  |  | 0.43586 | 0 | 1.2435 | 0.65206 | -0.75816 | 0 | 62.3609 | 0.025083 | 0 | 88.1163 | 0.035442 | 0.043226 | 1729.0474 | 43.2262
|  |  | 0.43617 | 0 | 1.2437 | 0.64735 | -0.76219 | 0 | 62.3609 | 0.025079 | 0 | 88.1163 | 0.035436 | 0.043244 | 1729.761 | 43.244
|  |  | 0.43648 | 0 | 1.2439 | 0.64261 | -0.76619 | 0 | 62.3609 | 0.025075 | 0 | 88.1163 | 0.035431 | 0.04326 | 1730.4078 | 43.2602
|  |  | 0.43679 | 0 | 1.2441 | 0.63785 | -0.77016 | 0 | 62.3609 | 0.025071 | 0 | 88.1163 | 0.035425 | 0.043275 | 1730.9879 | 43.2747
|  |  | 0.4371 | 0 | 1.2443 | 0.63307 | -0.7741 | 0 | 62.3609 | 0.025067 | 0 | 88.1163 | 0.03542 | 0.043288 | 1731.5014 | 43.2875
|  |  | 0.43741 | 0 | 1.2445 | 0.62826 | -0.77801 | 0 | 62.3609 | 0.025063 | 0 | 88.1163 | 0.035414 | 0.043299 | 1731.9481 | 43.2987
|  |  | 0.43772 | 0 | 1.2447 | 0.62342 | -0.78188 | 0 | 62.3609 | 0.025059 | 0 | 88.1163 | 0.035409 | 0.043308 | 1732.3281 | 43.3082
|  |  | 0.43803 | 0 | 1.2448 | 0.61857 | -0.78573 | 0 | 62.3609 | 0.025055 | 0 | 88.1163 | 0.035403 | 0.043316 | 1732.6414 | 43.316
|  |  | 0.43834 | 0 | 1.245 | 0.61368 | -0.78955 | 0 | 62.3609 | 0.025052 | 0 | 88.1163 | 0.035398 | 0.043322 | 1732.888 | 43.3222
|  |  | 0.43865 | 0 | 1.2452 | 0.60878 | -0.79334 | 0 | 62.3609 | 0.025048 | 0 | 88.1163 | 0.035392 | 0.043327 | 1733.068 | 43.3267
|  |  | 0.43896 | 0 | 1.2454 | 0.60385 | -0.7971 | 0 | 62.3609 | 0.025044 | 0 | 88.1163 | 0.035387 | 0.04333 | 1733.1812 | 43.3295
|  |  | 0.43927 | 0 | 1.2456 | 0.5989 | -0.80083 | 0 | 62.3609 | 0.02504 | 0 | 88.1163 | 0.035381 | 0.043331 | 1733.2279 | 43.3307
|  |  | 0.43958 | 0 | 1.2458 | 0.59392 | -0.80452 | 0 | 62.3609 | 0.025036 | 0 | 88.1163 | 0.035376 | 0.04333 | 1733.2079 | 43.3302
|  |  | 0.43989 | 0 | 1.246 | 0.58892 | -0.80819 | 0 | 62.3609 | 0.025032 | 0 | 88.1163 | 0.03537 | 0.043328 | 1733.1213 | 43.328
|  |  | 0.4402 | 0 | 1.2462 | 0.5839 | -0.81182 | 0 | 62.3609 | 0.025028 | 0 | 88.1163 | 0.035365 | 0.043324 | 1732.9681 | 43.3242
|  |  | 0.44051 | 0 | 1.2464 | 0.57886 | -0.81543 | 0 | 62.3609 | 0.025024 | 0 | 88.1163 | 0.03536 | 0.043319 | 1732.7483 | 43.3187
|  |  | 0.44082 | 0 | 1.2466 | 0.5738 | -0.819 | 0 | 62.3609 | 0.02502 | 0 | 88.1163 | 0.035354 | 0.043312 | 1732.462 | 43.3116
|  |  | 0.44113 | 0 | 1.2468 | 0.56871 | -0.82254 | 0 | 62.3609 | 0.025017 | 0 | 88.1163 | 0.035349 | 0.043303 | 1732.1093 | 43.3027
|  |  | 0.44144 | 0 | 1.247 | 0.5636 | -0.82605 | 0 | 62.3609 | 0.025013 | 0 | 88.1163 | 0.035343 | 0.043292 | 1731.69 | 43.2923
|  |  | 0.44175 | 0 | 1.2472 | 0.55847 | -0.82953 | 0 | 62.3609 | 0.025009 | 0 | 88.1163 | 0.035338 | 0.04328 | 1731.2044 | 43.2801
|  |  | 0.44206 | 0 | 1.2474 | 0.55332 | -0.83297 | 0 | 62.3609 | 0.025005 | 0 | 88.1163 | 0.035332 | 0.043266 | 1730.6523 | 43.2663
|  |  | 0.44237 | 0 | 1.2476 | 0.54814 | -0.83638 | 0 | 62.3609 | 0.025001 | 0 | 88.1163 | 0.035327 | 0.043251 | 1730.0339 | 43.2508
|  |  | 0.44268 | 0 | 1.2477 | 0.54295 | -0.83977 | 0 | 62.3609 | 0.024997 | 0 | 88.1163 | 0.035321 | 0.043234 | 1729.3492 | 43.2337
|  |  | 0.44299 | 0 | 1.2479 | 0.53773 | -0.84311 | 0 | 62.3609 | 0.024993 | 0 | 88.1163 | 0.035316 | 0.043215 | 1728.5983 | 43.215
|  |  | 0.4433 | 0 | 1.2481 | 0.5325 | -0.84643 | 0 | 62.3609 | 0.024989 | 0 | 88.1163 | 0.03531 | 0.043195 | 1727.7812 | 43.1945
|  |  | 0.44361 | 0 | 1.2483 | 0.52724 | -0.84972 | 0 | 62.3609 | 0.024986 | 0 | 88.1163 | 0.035305 | 0.043172 | 1726.8979 | 43.1724
|  |  | 0.44392 | 0 | 1.2485 | 0.52196 | -0.85297 | 0 | 62.3609 | 0.024982 | 0 | 88.1163 | 0.035299 | 0.043149 | 1725.9485 | 43.1487
|  |  | 0.44423 | 0 | 1.2487 | 0.51667 | -0.85619 | 0 | 62.3609 | 0.024978 | 0 | 88.1163 | 0.035294 | 0.043123 | 1724.933 | 43.1233
|  |  | 0.44454 | 0 | 1.2489 | 0.51135 | -0.85937 | 0 | 62.3609 | 0.024974 | 0 | 88.1163 | 0.035288 | 0.043096 | 1723.8516 | 43.0963
|  |  | 0.44485 | 0 | 1.2491 | 0.50602 | -0.86252 | 0 | 62.3609 | 0.02497 | 0 | 88.1163 | 0.035283 | 0.043068 | 1722.7043 | 43.0676
|  |  | 0.44516 | 0 | 1.2493 | 0.50066 | -0.86564 | 0 | 62.3609 | 0.024966 | 0 | 88.1163 | 0.035277 | 0.043037 | 1721.4911 | 43.0373
|  |  | 0.44547 | 0 | 1.2495 | 0.49528 | -0.86873 | 0 | 62.3609 | 0.024962 | 0 | 88.1163 | 0.035272 | 0.043005 | 1720.2121 | 43.0053
|  |  | 0.44578 | 0 | 1.2497 | 0.48989 | -0.87178 | 0 | 62.3609 | 0.024958 | 0 | 88.1163 | 0.035266 | 0.042972 | 1718.8674 | 42.9717
|  |  | 0.44609 | 0 | 1.2499 | 0.48448 | -0.8748 | 0 | 62.3609 | 0.024955 | 0 | 88.1163 | 0.035261 | 0.042936 | 1717.457 | 42.9364
|  |  | 0.4464 | 0 | 1.2501 | 0.47905 | -0.87779 | 0 | 62.3609 | 0.024951 | 0 | 88.1163 | 0.035256 | 0.0429 | 1715.9811 | 42.8995
|  |  | 0.44671 | 0 | 1.2503 | 0.4736 | -0.88074 | 0 | 62.3609 | 0.024947 | 0 | 88.1163 | 0.03525 | 0.042861 | 1714.4397 | 42.861
|  |  | 0.44702 | 0 | 1.2505 | 0.46813 | -0.88366 | 0 | 62.3609 | 0.024943 | 0 | 88.1163 | 0.035245 | 0.042821 | 1712.8329 | 42.8208
|  |  | 0.44733 | 0 | 1.2507 | 0.46264 | -0.88654 | 0 | 62.3609 | 0.024939 | 0 | 88.1163 | 0.035239 | 0.042779 | 1711.1607 | 42.779
|  |  | 0.44764 | 0 | 1.2508 | 0.45714 | -0.8894 | 0 | 62.3609 | 0.024935 | 0 | 88.1163 | 0.035234 | 0.042736 | 1709.4233 | 42.7356
|  |  | 0.44795 | 0 | 1.251 | 0.45162 | -0.89221 | 0 | 62.3609 | 0.024931 | 0 | 88.1163 | 0.035228 | 0.042691 | 1707.6207 | 42.6905
|  |  | 0.44826 | 0 | 1.2512 | 0.44608 | -0.89499 | 0 | 62.3609 | 0.024928 | 0 | 88.1163 | 0.035223 | 0.042644 | 1705.7531 | 42.6438
|  |  | 0.44857 | 0 | 1.2514 | 0.44052 | -0.89774 | 0 | 62.3609 | 0.024924 | 0 | 88.1163 | 0.035217 | 0.042596 | 1703.8205 | 42.5955
|  |  | 0.44888 | 0 | 1.2516 | 0.43495 | -0.90045 | 0 | 62.3609 | 0.02492 | 0 | 88.1163 | 0.035212 | 0.042546 | 1701.823 | 42.5456
|  |  | 0.44919 | 0 | 1.2518 | 0.42936 | -0.90313 | 0 | 62.3609 | 0.024916 | 0 | 88.1163 | 0.035206 | 0.042494 | 1699.7607 | 42.494
|  |  | 0.4495 | 0 | 1.252 | 0.42376 | -0.90578 | 0 | 62.3609 | 0.024912 | 0 | 88.1163 | 0.035201 | 0.042441 | 1697.6337 | 42.4408
|  |  | 0.44981 | 0 | 1.2522 | 0.41813 | -0.90839 | 0 | 62.3609 | 0.024908 | 0 | 88.1163 | 0.035195 | 0.042386 | 1695.4421 | 42.3861
|  |  | 0.45012 | 0 | 1.2524 | 0.4125 | -0.91096 | 0 | 62.3609 | 0.024904 | 0 | 88.1163 | 0.03519 | 0.04233 | 1693.1861 | 42.3297
|  |  | 0.45043 | 0 | 1.2526 | 0.40684 | -0.9135 | 0 | 62.3609 | 0.024901 | 0 | 88.1163 | 0.035185 | 0.042272 | 1690.8656 | 42.2716
|  |  | 0.45074 | 0 | 1.2528 | 0.40117 | -0.916 | 0 | 62.3609 | 0.024897 | 0 | 88.1163 | 0.035179 | 0.042212 | 1688.4809 | 42.212
|  |  | 0.45105 | 0 | 1.253 | 0.39549 | -0.91847 | 0 | 62.3609 | 0.024893 | 0 | 88.1163 | 0.035174 | 0.042151 | 1686.0321 | 42.1508
|  |  | 0.45136 | 0 | 1.2532 | 0.38979 | -0.92091 | 0 | 62.3609 | 0.024889 | 0 | 88.1163 | 0.035168 | 0.042088 | 1683.5192 | 42.088
|  |  | 0.45167 | 0 | 1.2534 | 0.38407 | -0.9233 | 0 | 62.3609 | 0.024885 | 0 | 88.1163 | 0.035163 | 0.042024 | 1680.9423 | 42.0236
|  |  | 0.45198 | 0 | 1.2536 | 0.37834 | -0.92567 | 0 | 62.3609 | 0.024881 | 0 | 88.1163 | 0.035157 | 0.041958 | 1678.3017 | 41.9575
|  |  | 0.45229 | 0 | 1.2538 | 0.3726 | -0.92799 | 0 | 62.3609 | 0.024877 | 0 | 88.1163 | 0.035152 | 0.04189 | 1675.5974 | 41.8899
|  |  | 0.4526 | 0 | 1.254 | 0.36684 | -0.93029 | 0 | 62.3609 | 0.024874 | 0 | 88.1163 | 0.035146 | 0.041821 | 1672.8295 | 41.8207
|  |  | 0.45291 | 0 | 1.2541 | 0.36106 | -0.93254 | 0 | 62.3609 | 0.02487 | 0 | 88.1163 | 0.035141 | 0.04175 | 1669.9982 | 41.75
|  |  | 0.45322 | 0 | 1.2543 | 0.35528 | -0.93476 | 0 | 62.3609 | 0.024866 | 0 | 88.1163 | 0.035136 | 0.041678 | 1667.1036 | 41.6776
|  |  | 0.45353 | 0 | 1.2545 | 0.34948 | -0.93694 | 0 | 62.3609 | 0.024862 | 0 | 88.1163 | 0.03513 | 0.041604 | 1664.1458 | 41.6036
|  |  | 0.45384 | 0 | 1.2547 | 0.34366 | -0.93909 | 0 | 62.3609 | 0.024858 | 0 | 88.1163 | 0.035125 | 0.041528 | 1661.125 | 41.5281
|  |  | 0.45415 | 0 | 1.2549 | 0.33784 | -0.9412 | 0 | 62.3609 | 0.024854 | 0 | 88.1163 | 0.035119 | 0.041451 | 1658.0412 | 41.451
|  |  | 0.45446 | 0 | 1.2551 | 0.332 | -0.94328 | 0 | 62.3609 | 0.02485 | 0 | 88.1163 | 0.035114 | 0.041372 | 1654.8947 | 41.3724
|  |  | 0.45477 | 0 | 1.2553 | 0.32614 | -0.94532 | 0 | 62.3609 | 0.024847 | 0 | 88.1163 | 0.035108 | 0.041292 | 1651.6856 | 41.2921
|  |  | 0.45508 | 0 | 1.2555 | 0.32028 | -0.94732 | 0 | 62.3609 | 0.024843 | 0 | 88.1163 | 0.035103 | 0.04121 | 1648.4139 | 41.2103
|  |  | 0.45539 | 0 | 1.2557 | 0.3144 | -0.94929 | 0 | 62.3609 | 0.024839 | 0 | 88.1163 | 0.035097 | 0.041127 | 1645.08 | 41.127
|  |  | 0.4557 | 0 | 1.2559 | 0.30851 | -0.95122 | 0 | 62.3609 | 0.024835 | 0 | 88.1163 | 0.035092 | 0.041042 | 1641.6838 | 41.0421
|  |  | 0.45601 | 0 | 1.2561 | 0.30261 | -0.95311 | 0 | 62.3609 | 0.024831 | 0 | 88.1163 | 0.035087 | 0.040956 | 1638.2256 | 40.9556
|  |  | 0.45632 | 0 | 1.2563 | 0.2967 | -0.95497 | 0 | 62.3609 | 0.024827 | 0 | 88.1163 | 0.035081 | 0.040868 | 1634.7055 | 40.8676
|  |  | 0.45663 | 0 | 1.2565 | 0.29077 | -0.95679 | 0 | 62.3609 | 0.024823 | 0 | 88.1163 | 0.035076 | 0.040778 | 1631.1237 | 40.7781
|  |  | 0.45694 | 0 | 1.2567 | 0.28483 | -0.95858 | 0 | 62.3609 | 0.02482 | 0 | 88.1163 | 0.03507 | 0.040687 | 1627.4802 | 40.687
|  |  | 0.45725 | 0 | 1.2569 | 0.27889 | -0.96032 | 0 | 62.3609 | 0.024816 | 0 | 88.1163 | 0.035065 | 0.040594 | 1623.7754 | 40.5944
|  |  | 0.45756 | 0 | 1.2571 | 0.27293 | -0.96203 | 0 | 62.3609 | 0.024812 | 0 | 88.1163 | 0.035059 | 0.0405 | 1620.0093 | 40.5002
|  |  | 0.45787 | 0 | 1.2573 | 0.26696 | -0.96371 | 0 | 62.3609 | 0.024808 | 0 | 88.1163 | 0.035054 | 0.040405 | 1616.1821 | 40.4046
|  |  | 0.45818 | 0 | 1.2575 | 0.26098 | -0.96534 | 0 | 62.3609 | 0.024804 | 0 | 88.1163 | 0.035049 | 0.040307 | 1612.294 | 40.3073
|  |  | 0.45849 | 0 | 1.2577 | 0.255 | -0.96694 | 0 | 62.3609 | 0.0248 | 0 | 88.1163 | 0.035043 | 0.040209 | 1608.3451 | 40.2086
|  |  | 0.4588 | 0 | 1.2578 | 0.249 | -0.9685 | 0 | 62.3609 | 0.024797 | 0 | 88.1163 | 0.035038 | 0.040108 | 1604.3356 | 40.1084
|  |  | 0.45911 | 0 | 1.258 | 0.24299 | -0.97003 | 0 | 62.3609 | 0.024793 | 0 | 88.1163 | 0.035032 | 0.040007 | 1600.2657 | 40.0066
|  |  | 0.45942 | 0 | 1.2582 | 0.23697 | -0.97152 | 0 | 62.3609 | 0.024789 | 0 | 88.1163 | 0.035027 | 0.039903 | 1596.1356 | 39.9034
|  |  | 0.45973 | 0 | 1.2584 | 0.23095 | -0.97297 | 0 | 62.3609 | 0.024785 | 0 | 88.1163 | 0.035021 | 0.039799 | 1591.9454 | 39.7986
|  |  | 0.46004 | 0 | 1.2586 | 0.22491 | -0.97438 | 0 | 62.3609 | 0.024781 | 0 | 88.1163 | 0.035016 | 0.039692 | 1587.6953 | 39.6924
|  |  | 0.46035 | 0 | 1.2588 | 0.21887 | -0.97575 | 0 | 62.3609 | 0.024777 | 0 | 88.1163 | 0.03501 | 0.039585 | 1583.3855 | 39.5846
|  |  | 0.46066 | 0 | 1.259 | 0.21282 | -0.97709 | 0 | 62.3609 | 0.024773 | 0 | 88.1163 | 0.035005 | 0.039475 | 1579.0162 | 39.4754
|  |  | 0.46097 | 0 | 1.2592 | 0.20676 | -0.97839 | 0 | 62.3609 | 0.02477 | 0 | 88.1163 | 0.035 | 0.039365 | 1574.5876 | 39.3647
|  |  | 0.46128 | 0 | 1.2594 | 0.20069 | -0.97965 | 0 | 62.3609 | 0.024766 | 0 | 88.1163 | 0.034994 | 0.039252 | 1570.0998 | 39.2525
|  |  | 0.46159 | 0 | 1.2596 | 0.19461 | -0.98088 | 0 | 62.3609 | 0.024762 | 0 | 88.1163 | 0.034989 | 0.039139 | 1565.553 | 39.1388
|  |  | 0.4619 | 0 | 1.2598 | 0.18853 | -0.98207 | 0 | 62.3609 | 0.024758 | 0 | 88.1163 | 0.034983 | 0.039024 | 1560.9475 | 39.0237
|  |  | 0.46221 | 0 | 1.26 | 0.18244 | -0.98322 | 0 | 62.3609 | 0.024754 | 0 | 88.1163 | 0.034978 | 0.038907 | 1556.2835 | 38.9071
|  |  | 0.46252 | 0 | 1.2602 | 0.17634 | -0.98433 | 0 | 62.3609 | 0.02475 | 0 | 88.1163 | 0.034973 | 0.038789 | 1551.561 | 38.789
|  |  | 0.46283 | 0 | 1.2604 | 0.17024 | -0.9854 | 0 | 62.3609 | 0.024747 | 0 | 88.1163 | 0.034967 | 0.03867 | 1546.7804 | 38.6695
|  |  | 0.46314 | 0 | 1.2606 | 0.16413 | -0.98644 | 0 | 62.3609 | 0.024743 | 0 | 88.1163 | 0.034962 | 0.038549 | 1541.9418 | 38.5485
|  |  | 0.46345 | 0 | 1.2608 | 0.15801 | -0.98744 | 0 | 62.3609 | 0.024739 | 0 | 88.1163 | 0.034956 | 0.038426 | 1537.0455 | 38.4261
|  |  | 0.46376 | 0 | 1.261 | 0.15189 | -0.9884 | 0 | 62.3609 | 0.024735 | 0 | 88.1163 | 0.034951 | 0.038302 | 1532.0916 | 38.3023
|  |  | 0.46407 | 0 | 1.2612 | 0.14576 | -0.98932 | 0 | 62.3609 | 0.024731 | 0 | 88.1163 | 0.034945 | 0.038177 | 1527.0804 | 38.177
|  |  | 0.46438 | 0 | 1.2614 | 0.13962 | -0.9902 | 0 | 62.3609 | 0.024727 | 0 | 88.1163 | 0.03494 | 0.03805 | 1522.012 | 38.0503
|  |  | 0.46469 | 0 | 1.2616 | 0.13348 | -0.99105 | 0 | 62.3609 | 0.024724 | 0 | 88.1163 | 0.034935 | 0.037922 | 1516.8867 | 37.9222
|  |  | 0.465 | 0 | 1.2618 | 0.12734 | -0.99186 | 0 | 62.3609 | 0.02472 | 0 | 88.1163 | 0.034929 | 0.037793 | 1511.7046 | 37.7926
|  |  | 0.46531 | 0 | 1.2619 | 0.12119 | -0.99263 | 0 | 62.3609 | 0.024716 | 0 | 88.1163 | 0.034924 | 0.037662 | 1506.4661 | 37.6617
|  |  | 0.46562 | 0 | 1.2621 | 0.11503 | -0.99336 | 0 | 62.3609 | 0.024712 | 0 | 88.1163 | 0.034918 | 0.037529 | 1501.1713 | 37.5293
|  |  | 0.46593 | 0 | 1.2623 | 0.10887 | -0.99406 | 0 | 62.3609 | 0.024708 | 0 | 88.1163 | 0.034913 | 0.037396 | 1495.8205 | 37.3955
|  |  | 0.46624 | 0 | 1.2625 | 0.10271 | -0.99471 | 0 | 62.3609 | 0.024704 | 0 | 88.1163 | 0.034908 | 0.03726 | 1490.4138 | 37.2603
|  |  | 0.46655 | 0 | 1.2627 | 0.096544 | -0.99533 | 0 | 62.3609 | 0.024701 | 0 | 88.1163 | 0.034902 | 0.037124 | 1484.9515 | 37.1238
|  |  | 0.46686 | 0 | 1.2629 | 0.090373 | -0.99591 | 0 | 62.3609 | 0.024697 | 0 | 88.1163 | 0.034897 | 0.036986 | 1479.4339 | 36.9858
|  |  | 0.46717 | 0 | 1.2631 | 0.084198 | -0.99645 | 0 | 62.3609 | 0.024693 | 0 | 88.1163 | 0.034891 | 0.036847 | 1473.8611 | 36.8465
|  |  | 0.46748 | 0 | 1.2633 | 0.078021 | -0.99695 | 0 | 62.3609 | 0.024689 | 0 | 88.1163 | 0.034886 | 0.036706 | 1468.2333 | 36.7058
|  |  | 0.46779 | 0 | 1.2635 | 0.07184 | -0.99742 | 0 | 62.3609 | 0.024685 | 0 | 88.1163 | 0.03488 | 0.036564 | 1462.5509 | 36.5638
|  |  | 0.4681 | 0 | 1.2637 | 0.065657 | -0.99784 | 0 | 62.3609 | 0.024682 | 0 | 88.1163 | 0.034875 | 0.03642 | 1456.814 | 36.4204
|  |  | 0.46841 | 0 | 1.2639 | 0.059471 | -0.99823 | 0 | 62.3609 | 0.024678 | 0 | 88.1163 | 0.03487 | 0.036276 | 1451.023 | 36.2756
|  |  | 0.46872 | 0 | 1.2641 | 0.053283 | -0.99858 | 0 | 62.3609 | 0.024674 | 0 | 88.1163 | 0.034864 | 0.036129 | 1445.1779 | 36.1294
|  |  | 0.46903 | 0 | 1.2643 | 0.047092 | -0.99889 | 0 | 62.3609 | 0.02467 | 0 | 88.1163 | 0.034859 | 0.035982 | 1439.2791 | 35.982
|  |  | 0.46934 | 0 | 1.2645 | 0.0409 | -0.99916 | 0 | 62.3609 | 0.024666 | 0 | 88.1163 | 0.034853 | 0.035833 | 1433.3268 | 35.8332
|  |  | 0.46965 | 0 | 1.2647 | 0.034707 | -0.9994 | 0 | 62.3609 | 0.024662 | 0 | 88.1163 | 0.034848 | 0.035683 | 1427.3213 | 35.683
|  |  | 0.46996 | 0 | 1.2649 | 0.028512 | -0.99959 | 0 | 62.3609 | 0.024659 | 0 | 88.1163 | 0.034843 | 0.035532 | 1421.2628 | 35.5316
|  |  | 0.47027 | 0 | 1.2651 | 0.022316 | -0.99975 | 0 | 62.3609 | 0.024655 | 0 | 88.1163 | 0.034837 | 0.035379 | 1415.1515 | 35.3788
|  |  | 0.47058 | 0 | 1.2653 | 0.016119 | -0.99987 | 0 | 62.3609 | 0.024651 | 0 | 88.1163 | 0.034832 | 0.035225 | 1408.9878 | 35.2247
|  |  | 0.47089 | 0 | 1.2655 | 0.0099213 | -0.99995 | 0 | 62.3609 | 0.024647 | 0 | 88.1163 | 0.034826 | 0.035069 | 1402.7718 | 35.0693
|  |  | 0.4712 | 0 | 1.2657 | 0.0037234 | -0.99999 | 0 | 62.3609 | 0.024643 | 0 | 88.1163 | 0.034821 | 0.034913 | 1396.5038 | 34.9126
|  |  | 0.47151 | 0 | 1.2659 | -0.0024746 | -1 | 0 | 62.3609 | 0.024639 | 0 | 88.1163 | 0.034816 | 0.034755 | 1390.1841 | 34.7546
|  |  | 0.47182 | 0 | 1.2661 | -0.0086726 | -0.99996 | 0 | 62.3609 | 0.024636 | 0 | 88.1163 | 0.03481 | 0.034595 | 1383.8129 | 34.5953
|  |  | 0.47213 | 0 | 1.2663 | -0.01487 | -0.99989 | 0 | 62.3609 | 0.024632 | 0 | 88.1163 | 0.034805 | 0.034435 | 1377.3905 | 34.4348
|  |  | 0.47244 | 0 | 1.2665 | -0.021067 | -0.99978 | 0 | 62.3609 | 0.024628 | 0 | 88.1163 | 0.034799 | 0.034273 | 1370.9171 | 34.2729
|  |  | 0.47275 | 0 | 1.2666 | -0.027264 | -0.99963 | 0 | 62.3609 | 0.024624 | 0 | 88.1163 | 0.034794 | 0.03411 | 1364.3931 | 34.1098
|  |  | 0.47306 | 0 | 1.2668 | -0.033459 | -0.99944 | 0 | 62.3609 | 0.02462 | 0 | 88.1163 | 0.034789 | 0.033945 | 1357.8187 | 33.9455
|  |  | 0.47337 | 0 | 1.267 | -0.039653 | -0.99921 | 0 | 62.3609 | 0.024617 | 0 | 88.1163 | 0.034783 | 0.03378 | 1351.1941 | 33.7799
|  |  | 0.47368 | 0 | 1.2672 | -0.045845 | -0.99895 | 0 | 62.3609 | 0.024613 | 0 | 88.1163 | 0.034778 | 0.033613 | 1344.5196 | 33.613
|  |  | 0.47399 | 0 | 1.2674 | -0.052036 | -0.99865 | 0 | 62.3609 | 0.024609 | 0 | 88.1163 | 0.034773 | 0.033445 | 1337.7955 | 33.4449
|  |  | 0.4743 | 0 | 1.2676 | -0.058224 | -0.9983 | 0 | 62.3609 | 0.024605 | 0 | 88.1163 | 0.034767 | 0.033276 | 1331.0221 | 33.2756
|  |  | 0.47461 | 0 | 1.2678 | -0.064411 | -0.99792 | 0 | 62.3609 | 0.024601 | 0 | 88.1163 | 0.034762 | 0.033105 | 1324.1996 | 33.105
|  |  | 0.47492 | 0 | 1.268 | -0.070595 | -0.99751 | 0 | 62.3609 | 0.024597 | 0 | 88.1163 | 0.034756 | 0.032933 | 1317.3284 | 32.9332
|  |  | 0.47523 | 0 | 1.2682 | -0.076776 | -0.99705 | 0 | 62.3609 | 0.024594 | 0 | 88.1163 | 0.034751 | 0.03276 | 1310.4086 | 32.7602
|  |  | 0.47554 | 0 | 1.2684 | -0.082954 | -0.99655 | 0 | 62.3609 | 0.02459 | 0 | 88.1163 | 0.034746 | 0.032586 | 1303.4407 | 32.586
|  |  | 0.47585 | 0 | 1.2686 | -0.089129 | -0.99602 | 0 | 62.3609 | 0.024586 | 0 | 88.1163 | 0.03474 | 0.032411 | 1296.4247 | 32.4106
|  |  | 0.47616 | 0 | 1.2688 | -0.095301 | -0.99545 | 0 | 62.3609 | 0.024582 | 0 | 88.1163 | 0.034735 | 0.032234 | 1289.3612 | 32.234
|  |  | 0.47647 | 0 | 1.269 | -0.10147 | -0.99484 | 0 | 62.3609 | 0.024578 | 0 | 88.1163 | 0.034729 | 0.032056 | 1282.2503 | 32.0563
|  |  | 0.47678 | 0 | 1.2692 | -0.10763 | -0.99419 | 0 | 62.3609 | 0.024575 | 0 | 88.1163 | 0.034724 | 0.031877 | 1275.0923 | 31.8773
|  |  | 0.47709 | 0 | 1.2694 | -0.11379 | -0.9935 | 0 | 62.3609 | 0.024571 | 0 | 88.1163 | 0.034719 | 0.031697 | 1267.8875 | 31.6972
|  |  | 0.4774 | 0 | 1.2696 | -0.11995 | -0.99278 | 0 | 62.3609 | 0.024567 | 0 | 88.1163 | 0.034713 | 0.031516 | 1260.6362 | 31.5159
|  |  | 0.47771 | 0 | 1.2698 | -0.1261 | -0.99202 | 0 | 62.3609 | 0.024563 | 0 | 88.1163 | 0.034708 | 0.031333 | 1253.3387 | 31.3335
|  |  | 0.47802 | 0 | 1.27 | -0.13225 | -0.99122 | 0 | 62.3609 | 0.024559 | 0 | 88.1163 | 0.034703 | 0.03115 | 1245.9953 | 31.1499
|  |  | 0.47833 | 0 | 1.2702 | -0.13839 | -0.99038 | 0 | 62.3609 | 0.024556 | 0 | 88.1163 | 0.034697 | 0.030965 | 1238.6063 | 30.9652
|  |  | 0.47864 | 0 | 1.2704 | -0.14452 | -0.9895 | 0 | 62.3609 | 0.024552 | 0 | 88.1163 | 0.034692 | 0.030779 | 1231.172 | 30.7793
|  |  | 0.47895 | 0 | 1.2706 | -0.15065 | -0.98859 | 0 | 62.3609 | 0.024548 | 0 | 88.1163 | 0.034686 | 0.030592 | 1223.6926 | 30.5923
|  |  | 0.47926 | 0 | 1.2708 | -0.15678 | -0.98763 | 0 | 62.3609 | 0.024544 | 0 | 88.1163 | 0.034681 | 0.030404 | 1216.1686 | 30.4042
|  |  | 0.47957 | 0 | 1.271 | -0.1629 | -0.98664 | 0 | 62.3609 | 0.02454 | 0 | 88.1163 | 0.034676 | 0.030215 | 1208.6001 | 30.215
|  |  | 0.47988 | 0 | 1.2712 | -0.16901 | -0.98561 | 0 | 62.3609 | 0.024537 | 0 | 88.1163 | 0.03467 | 0.030025 | 1200.9875 | 30.0247
|  |  | 0.48019 | 0 | 1.2714 | -0.17511 | -0.98455 | 0 | 62.3609 | 0.024533 | 0 | 88.1163 | 0.034665 | 0.029833 | 1193.3312 | 29.8333
|  |  | 0.4805 | 0 | 1.2716 | -0.18121 | -0.98344 | 0 | 62.3609 | 0.024529 | 0 | 88.1163 | 0.03466 | 0.029641 | 1185.6313 | 29.6408
|  |  | 0.48081 | 0 | 1.2718 | -0.1873 | -0.9823 | 0 | 62.3609 | 0.024525 | 0 | 88.1163 | 0.034654 | 0.029447 | 1177.8883 | 29.4472
|  |  | 0.48112 | 0 | 1.272 | -0.19339 | -0.98112 | 0 | 62.3609 | 0.024521 | 0 | 88.1163 | 0.034649 | 0.029253 | 1170.1023 | 29.2526
|  |  | 0.48143 | 0 | 1.2722 | -0.19947 | -0.9799 | 0 | 62.3609 | 0.024518 | 0 | 88.1163 | 0.034643 | 0.029057 | 1162.2739 | 29.0568
|  |  | 0.48174 | 0 | 1.2724 | -0.20554 | -0.97865 | 0 | 62.3609 | 0.024514 | 0 | 88.1163 | 0.034638 | 0.02886 | 1154.4032 | 28.8601
|  |  | 0.48205 | 0 | 1.2726 | -0.2116 | -0.97736 | 0 | 62.3609 | 0.02451 | 0 | 88.1163 | 0.034633 | 0.028662 | 1146.4905 | 28.6623
|  |  | 0.48236 | 0 | 1.2728 | -0.21765 | -0.97603 | 0 | 62.3609 | 0.024506 | 0 | 88.1163 | 0.034627 | 0.028463 | 1138.5363 | 28.4634
|  |  | 0.48267 | 0 | 1.2729 | -0.2237 | -0.97466 | 0 | 62.3609 | 0.024502 | 0 | 88.1163 | 0.034622 | 0.028264 | 1130.5407 | 28.2635
|  |  | 0.48298 | 0 | 1.2731 | -0.22973 | -0.97325 | 0 | 62.3609 | 0.024499 | 0 | 88.1163 | 0.034617 | 0.028063 | 1122.5042 | 28.0626
|  |  | 0.48329 | 0 | 1.2733 | -0.23576 | -0.97181 | 0 | 62.3609 | 0.024495 | 0 | 88.1163 | 0.034611 | 0.027861 | 1114.427 | 27.8607
|  |  | 0.4836 | 0 | 1.2735 | -0.24178 | -0.97033 | 0 | 62.3609 | 0.024491 | 0 | 88.1163 | 0.034606 | 0.027658 | 1106.3095 | 27.6577
|  |  | 0.48391 | 0 | 1.2737 | -0.24779 | -0.96881 | 0 | 62.3609 | 0.024487 | 0 | 88.1163 | 0.0346 | 0.027454 | 1098.152 | 27.4538
|  |  | 0.48422 | 0 | 1.2739 | -0.25379 | -0.96726 | 0 | 62.3609 | 0.024483 | 0 | 88.1163 | 0.034595 | 0.027249 | 1089.9548 | 27.2489
|  |  | 0.48453 | 0 | 1.2741 | -0.25978 | -0.96567 | 0 | 62.3609 | 0.02448 | 0 | 88.1163 | 0.03459 | 0.027043 | 1081.7183 | 27.043
|  |  | 0.48484 | 0 | 1.2743 | -0.26576 | -0.96404 | 0 | 62.3609 | 0.024476 | 0 | 88.1163 | 0.034584 | 0.026836 | 1073.4427 | 26.8361
|  |  | 0.48515 | 0 | 1.2745 | -0.27173 | -0.96237 | 0 | 62.3609 | 0.024472 | 0 | 88.1163 | 0.034579 | 0.026628 | 1065.1285 | 26.6282
|  |  | 0.48546 | 0 | 1.2747 | -0.27769 | -0.96067 | 0 | 62.3609 | 0.024468 | 0 | 88.1163 | 0.034574 | 0.026419 | 1056.7759 | 26.4194
|  |  | 0.48577 | 0 | 1.2749 | -0.28364 | -0.95893 | 0 | 62.3609 | 0.024464 | 0 | 88.1163 | 0.034568 | 0.02621 | 1048.3853 | 26.2096
|  |  | 0.48608 | 0 | 1.2751 | -0.28958 | -0.95716 | 0 | 62.3609 | 0.024461 | 0 | 88.1163 | 0.034563 | 0.025999 | 1039.9569 | 25.9989
|  |  | 0.48639 | 0 | 1.2753 | -0.2955 | -0.95534 | 0 | 62.3609 | 0.024457 | 0 | 88.1163 | 0.034558 | 0.025787 | 1031.4912 | 25.7873
|  |  | 0.4867 | 0 | 1.2755 | -0.30142 | -0.95349 | 0 | 62.3609 | 0.024453 | 0 | 88.1163 | 0.034552 | 0.025575 | 1022.9885 | 25.5747
|  |  | 0.48701 | 0 | 1.2757 | -0.30732 | -0.95161 | 0 | 62.3609 | 0.024449 | 0 | 88.1163 | 0.034547 | 0.025361 | 1014.4492 | 25.3612
|  |  | 0.48732 | 0 | 1.2759 | -0.31321 | -0.94968 | 0 | 62.3609 | 0.024445 | 0 | 88.1163 | 0.034542 | 0.025147 | 1005.8734 | 25.1468
|  |  | 0.48763 | 0 | 1.2761 | -0.31909 | -0.94772 | 0 | 62.3609 | 0.024442 | 0 | 88.1163 | 0.034536 | 0.024932 | 997.2617 | 24.9315
|  |  | 0.48794 | 0 | 1.2763 | -0.32496 | -0.94573 | 0 | 62.3609 | 0.024438 | 0 | 88.1163 | 0.034531 | 0.024715 | 988.6143 | 24.7154
|  |  | 0.48825 | 0 | 1.2765 | -0.33082 | -0.94369 | 0 | 62.3609 | 0.024434 | 0 | 88.1163 | 0.034525 | 0.024498 | 979.9316 | 24.4983
|  |  | 0.48856 | 0 | 1.2767 | -0.33666 | -0.94163 | 0 | 62.3609 | 0.02443 | 0 | 88.1163 | 0.03452 | 0.02428 | 971.2139 | 24.2803
|  |  | 0.48887 | 0 | 1.2769 | -0.34249 | -0.93952 | 0 | 62.3609 | 0.024427 | 0 | 88.1163 | 0.034515 | 0.024062 | 962.4616 | 24.0615
|  |  | 0.48918 | 0 | 1.2771 | -0.34831 | -0.93738 | 0 | 62.3609 | 0.024423 | 0 | 88.1163 | 0.034509 | 0.023842 | 953.675 | 23.8419
|  |  | 0.48949 | 0 | 1.2773 | -0.35411 | -0.9352 | 0 | 62.3609 | 0.024419 | 0 | 88.1163 | 0.034504 | 0.023621 | 944.8545 | 23.6214
|  |  | 0.4898 | 0 | 1.2775 | -0.3599 | -0.93299 | 0 | 62.3609 | 0.024415 | 0 | 88.1163 | 0.034499 | 0.0234 | 936.0004 | 23.4
|  |  | 0.49011 | 0 | 1.2777 | -0.36568 | -0.93074 | 0 | 62.3609 | 0.024411 | 0 | 88.1163 | 0.034493 | 0.023178 | 927.1131 | 23.1778
|  |  | 0.49042 | 0 | 1.2779 | -0.37144 | -0.92846 | 0 | 62.3609 | 0.024408 | 0 | 88.1163 | 0.034488 | 0.022955 | 918.1929 | 22.9548
|  |  | 0.49073 | 0 | 1.2781 | -0.37718 | -0.92614 | 0 | 62.3609 | 0.024404 | 0 | 88.1163 | 0.034483 | 0.022731 | 909.2402 | 22.731
|  |  | 0.49104 | 0 | 1.2783 | -0.38292 | -0.92378 | 0 | 62.3609 | 0.0244 | 0 | 88.1163 | 0.034477 | 0.022506 | 900.2553 | 22.5064
|  |  | 0.49135 | 0 | 1.2785 | -0.38864 | -0.92139 | 0 | 62.3609 | 0.024396 | 0 | 88.1163 | 0.034472 | 0.022281 | 891.2386 | 22.281
|  |  | 0.49166 | 0 | 1.2787 | -0.39434 | -0.91896 | 0 | 62.3609 | 0.024392 | 0 | 88.1163 | 0.034467 | 0.022055 | 882.1904 | 22.0548
|  |  | 0.49197 | 0 | 1.2789 | -0.40003 | -0.9165 | 0 | 62.3609 | 0.024389 | 0 | 88.1163 | 0.034461 | 0.021828 | 873.1111 | 21.8278
|  |  | 0.49228 | 0 | 1.2791 | -0.4057 | -0.91401 | 0 | 62.3609 | 0.024385 | 0 | 88.1163 | 0.034456 | 0.0216 | 864.0011 | 21.6
|  |  | 0.49259 | 0 | 1.2793 | -0.41136 | -0.91147 | 0 | 62.3609 | 0.024381 | 0 | 88.1163 | 0.034451 | 0.021372 | 854.8607 | 21.3715
|  |  | 0.4929 | 0 | 1.2795 | -0.417 | -0.90891 | 0 | 62.3609 | 0.024377 | 0 | 88.1163 | 0.034445 | 0.021142 | 845.6903 | 21.1423
|  |  | 0.49321 | 0 | 1.2797 | -0.42262 | -0.9063 | 0 | 62.3609 | 0.024374 | 0 | 88.1163 | 0.03444 | 0.020912 | 836.4902 | 20.9123
|  |  | 0.49352 | 0 | 1.2799 | -0.42823 | -0.90367 | 0 | 62.3609 | 0.02437 | 0 | 88.1163 | 0.034435 | 0.020682 | 827.2609 | 20.6815
|  |  | 0.49383 | 0 | 1.2801 | -0.43383 | -0.901 | 0 | 62.3609 | 0.024366 | 0 | 88.1163 | 0.034429 | 0.02045 | 818.0025 | 20.4501
|  |  | 0.49414 | 0 | 1.2803 | -0.4394 | -0.89829 | 0 | 62.3609 | 0.024362 | 0 | 88.1163 | 0.034424 | 0.020218 | 808.7157 | 20.2179
|  |  | 0.49445 | 0 | 1.2805 | -0.44496 | -0.89555 | 0 | 62.3609 | 0.024358 | 0 | 88.1163 | 0.034419 | 0.019985 | 799.4006 | 19.985
|  |  | 0.49476 | 0 | 1.2807 | -0.4505 | -0.89277 | 0 | 62.3609 | 0.024355 | 0 | 88.1163 | 0.034413 | 0.019751 | 790.0577 | 19.7514
|  |  | 0.49507 | 0 | 1.2809 | -0.45603 | -0.88997 | 0 | 62.3609 | 0.024351 | 0 | 88.1163 | 0.034408 | 0.019517 | 780.6873 | 19.5172
|  |  | 0.49538 | 0 | 1.2811 | -0.46154 | -0.88712 | 0 | 62.3609 | 0.024347 | 0 | 88.1163 | 0.034403 | 0.019282 | 771.2898 | 19.2822
|  |  | 0.49569 | 0 | 1.2813 | -0.46703 | -0.88424 | 0 | 62.3609 | 0.024343 | 0 | 88.1163 | 0.034397 | 0.019047 | 761.8655 | 19.0466
|  |  | 0.496 | 0 | 1.2815 | -0.4725 | -0.88133 | 0 | 62.3609 | 0.02434 | 0 | 88.1163 | 0.034392 | 0.01881 | 752.415 | 18.8104
|  |  | 0.49631 | 0 | 1.2817 | -0.47795 | -0.87839 | 0 | 62.3609 | 0.024336 | 0 | 88.1163 | 0.034387 | 0.018573 | 742.9384 | 18.5735
|  |  | 0.49662 | 0 | 1.2819 | -0.48339 | -0.87541 | 0 | 62.3609 | 0.024332 | 0 | 88.1163 | 0.034381 | 0.018336 | 733.4362 | 18.3359
|  |  | 0.49693 | 0 | 1.2821 | -0.4888 | -0.87239 | 0 | 62.3609 | 0.024328 | 0 | 88.1163 | 0.034376 | 0.018098 | 723.9088 | 18.0977
|  |  | 0.49724 | 0 | 1.2823 | -0.4942 | -0.86935 | 0 | 62.3609 | 0.024325 | 0 | 88.1163 | 0.034371 | 0.017859 | 714.3565 | 17.8589
|  |  | 0.49755 | 0 | 1.2825 | -0.49958 | -0.86627 | 0 | 62.3609 | 0.024321 | 0 | 88.1163 | 0.034365 | 0.017619 | 704.7797 | 17.6195
|  |  | 0.49786 | 0 | 1.2827 | -0.50494 | -0.86316 | 0 | 62.3609 | 0.024317 | 0 | 88.1163 | 0.03436 | 0.017379 | 695.1788 | 17.3795
|  |  | 0.49817 | 0 | 1.2829 | -0.51028 | -0.86001 | 0 | 62.3609 | 0.024313 | 0 | 88.1163 | 0.034355 | 0.017139 | 685.5541 | 17.1389
|  |  | 0.49848 | 0 | 1.283 | -0.5156 | -0.85683 | 0 | 62.3609 | 0.024309 | 0 | 88.1163 | 0.034349 | 0.016898 | 675.9061 | 16.8977
|  |  | 0.49879 | 0 | 1.2832 | -0.5209 | -0.85362 | 0 | 62.3609 | 0.024306 | 0 | 88.1163 | 0.034344 | 0.016656 | 666.2351 | 16.6559
|  |  | 0.4991 | 0 | 1.2834 | -0.52618 | -0.85037 | 0 | 62.3609 | 0.024302 | 0 | 88.1163 | 0.034339 | 0.016414 | 656.5414 | 16.4135
|  |  | 0.49941 | 0 | 1.2836 | -0.53144 | -0.8471 | 0 | 62.3609 | 0.024298 | 0 | 88.1163 | 0.034333 | 0.016171 | 646.8256 | 16.1706
|  |  | 0.49972 | 0 | 1.2838 | -0.53668 | -0.84379 | 0 | 62.3609 | 0.024294 | 0 | 88.1163 | 0.034328 | 0.015927 | 637.0879 | 15.9272
|  |  | 0.50003 | 0 | 1.284 | -0.5419 | -0.84044 | 0 | 62.3609 | 0.024291 | 0 | 88.1163 | 0.034323 | 0.015683 | 627.3287 | 15.6832
|  |  | 0.50034 | 0 | 1.2842 | -0.5471 | -0.83707 | 0 | 62.3609 | 0.024287 | 0 | 88.1163 | 0.034317 | 0.015439 | 617.5485 | 15.4387
|  |  | 0.50065 | 0 | 1.2844 | -0.55228 | -0.83366 | 0 | 62.3609 | 0.024283 | 0 | 88.1163 | 0.034312 | 0.015194 | 607.7475 | 15.1937
|  |  | 0.50096 | 0 | 1.2846 | -0.55743 | -0.83022 | 0 | 62.3609 | 0.024279 | 0 | 88.1163 | 0.034307 | 0.014948 | 597.9262 | 14.9482
|  |  | 0.50127 | 0 | 1.2848 | -0.56257 | -0.82675 | 0 | 62.3609 | 0.024276 | 0 | 88.1163 | 0.034301 | 0.014702 | 588.085 | 14.7021
|  |  | 0.50158 | 0 | 1.285 | -0.56768 | -0.82325 | 0 | 62.3609 | 0.024272 | 0 | 88.1163 | 0.034296 | 0.014456 | 578.2243 | 14.4556
|  |  | 0.50189 | 0 | 1.2852 | -0.57277 | -0.81971 | 0 | 62.3609 | 0.024268 | 0 | 88.1163 | 0.034291 | 0.014209 | 568.3443 | 14.2086
|  |  | 0.5022 | 0 | 1.2854 | -0.57784 | -0.81615 | 0 | 62.3609 | 0.024264 | 0 | 88.1163 | 0.034286 | 0.013961 | 558.4456 | 13.9611
|  |  | 0.50251 | 0 | 1.2856 | -0.58289 | -0.81255 | 0 | 62.3609 | 0.02426 | 0 | 88.1163 | 0.03428 | 0.013713 | 548.5285 | 13.7132
|  |  | 0.50282 | 0 | 1.2858 | -0.58792 | -0.80892 | 0 | 62.3609 | 0.024257 | 0 | 88.1163 | 0.034275 | 0.013465 | 538.5934 | 13.4648
|  |  | 0.50313 | 0 | 1.286 | -0.59292 | -0.80526 | 0 | 62.3609 | 0.024253 | 0 | 88.1163 | 0.03427 | 0.013216 | 528.6407 | 13.216
|  |  | 0.50344 | 0 | 1.2862 | -0.5979 | -0.80157 | 0 | 62.3609 | 0.024249 | 0 | 88.1163 | 0.034264 | 0.012967 | 518.6707 | 12.9668
|  |  | 0.50375 | 0 | 1.2864 | -0.60285 | -0.79785 | 0 | 62.3609 | 0.024245 | 0 | 88.1163 | 0.034259 | 0.012717 | 508.6839 | 12.7171
|  |  | 0.50406 | 0 | 1.2866 | -0.60779 | -0.7941 | 0 | 62.3609 | 0.024242 | 0 | 88.1163 | 0.034254 | 0.012467 | 498.6806 | 12.467
|  |  | 0.50437 | 0 | 1.2868 | -0.6127 | -0.79032 | 0 | 62.3609 | 0.024238 | 0 | 88.1163 | 0.034248 | 0.012217 | 488.6613 | 12.2165
|  |  | 0.50468 | 0 | 1.287 | -0.61758 | -0.7865 | 0 | 62.3609 | 0.024234 | 0 | 88.1163 | 0.034243 | 0.011966 | 478.6263 | 11.9657
|  |  | 0.50499 | 0 | 1.2872 | -0.62245 | -0.78266 | 0 | 62.3609 | 0.02423 | 0 | 88.1163 | 0.034238 | 0.011714 | 468.576 | 11.7144
|  |  | 0.5053 | 0 | 1.2874 | -0.62729 | -0.77879 | 0 | 62.3609 | 0.024227 | 0 | 88.1163 | 0.034232 | 0.011463 | 458.5108 | 11.4628
|  |  | 0.50561 | 0 | 1.2876 | -0.6321 | -0.77489 | 0 | 62.3609 | 0.024223 | 0 | 88.1163 | 0.034227 | 0.011211 | 448.4311 | 11.2108
|  |  | 0.50592 | 0 | 1.2878 | -0.63689 | -0.77095 | 0 | 62.3609 | 0.024219 | 0 | 88.1163 | 0.034222 | 0.010958 | 438.3373 | 10.9584
|  |  | 0.50623 | 0 | 1.288 | -0.64166 | -0.76699 | 0 | 62.3609 | 0.024215 | 0 | 88.1163 | 0.034216 | 0.010706 | 428.2298 | 10.7057
|  |  | 0.50654 | 0 | 1.2882 | -0.6464 | -0.763 | 0 | 62.3609 | 0.024212 | 0 | 88.1163 | 0.034211 | 0.010453 | 418.1089 | 10.4527
|  |  | 0.50685 | 0 | 1.2884 | -0.65112 | -0.75898 | 0 | 62.3609 | 0.024208 | 0 | 88.1163 | 0.034206 | 0.010199 | 407.9752 | 10.1994
|  |  | 0.50716 | 0 | 1.2886 | -0.65581 | -0.75493 | 0 | 62.3609 | 0.024204 | 0 | 88.1163 | 0.034201 | 0.0099457 | 397.8288 | 9.9457
|  |  | 0.50747 | 0 | 1.2888 | -0.66047 | -0.75085 | 0 | 62.3609 | 0.0242 | 0 | 88.1163 | 0.034195 | 0.0096918 | 387.6704 | 9.6918
|  |  | 0.50778 | 0 | 1.289 | -0.66512 | -0.74674 | 0 | 62.3609 | 0.024197 | 0 | 88.1163 | 0.03419 | 0.0094375 | 377.5002 | 9.4375
|  |  | 0.50809 | 0 | 1.2892 | -0.66973 | -0.7426 | 0 | 62.3609 | 0.024193 | 0 | 88.1163 | 0.034185 | 0.009183 | 367.3186 | 9.183
|  |  | 0.5084 | 0 | 1.2894 | -0.67432 | -0.73844 | 0 | 62.3609 | 0.024189 | 0 | 88.1163 | 0.034179 | 0.0089282 | 357.1261 | 8.9282
|  |  | 0.50871 | 0 | 1.2896 | -0.67888 | -0.73425 | 0 | 62.3609 | 0.024185 | 0 | 88.1163 | 0.034174 | 0.0086731 | 346.923 | 8.6731
|  |  | 0.50902 | 0 | 1.2898 | -0.68342 | -0.73002 | 0 | 62.3609 | 0.024182 | 0 | 88.1163 | 0.034169 | 0.0084177 | 336.7097 | 8.4177
|  |  | 0.50933 | 0 | 1.29 | -0.68793 | -0.72577 | 0 | 62.3609 | 0.024178 | 0 | 88.1163 | 0.034164 | 0.0081622 | 326.4866 | 8.1622
|  |  | 0.50964 | 0 | 1.2902 | -0.69242 | -0.7215 | 0 | 62.3609 | 0.024174 | 0 | 88.1163 | 0.034158 | 0.0079064 | 316.2542 | 7.9064
|  |  | 0.50995 | 0 | 1.2904 | -0.69688 | -0.71719 | 0 | 62.3609 | 0.02417 | 0 | 88.1163 | 0.034153 | 0.0076503 | 306.0128 | 7.6503
|  |  | 0.51026 | 0 | 1.2906 | -0.70131 | -0.71286 | 0 | 62.3609 | 0.024167 | 0 | 88.1163 | 0.034148 | 0.0073941 | 295.7628 | 7.3941
|  |  | 0.51057 | 0 | 1.2908 | -0.70571 | -0.7085 | 0 | 62.3609 | 0.024163 | 0 | 88.1163 | 0.034142 | 0.0071376 | 285.5046 | 7.1376
|  |  | 0.51088 | 0 | 1.291 | -0.71009 | -0.70411 | 0 | 62.3609 | 0.024159 | 0 | 88.1163 | 0.034137 | 0.006881 | 275.2386 | 6.881
|  |  | 0.51119 | 0 | 1.2912 | -0.71444 | -0.69969 | 0 | 62.3609 | 0.024155 | 0 | 88.1163 | 0.034132 | 0.0066241 | 264.9653 | 6.6241
|  |  | 0.5115 | 0 | 1.2914 | -0.71877 | -0.69525 | 0 | 62.3609 | 0.024152 | 0 | 88.1163 | 0.034126 | 0.0063671 | 254.6849 | 6.3671
|  |  | 0.51181 | 0 | 1.2916 | -0.72306 | -0.69078 | 0 | 62.3609 | 0.024148 | 0 | 88.1163 | 0.034121 | 0.0061099 | 244.3979 | 6.1099
|  |  | 0.51212 | 0 | 1.2918 | -0.72733 | -0.68629 | 0 | 62.3609 | 0.024144 | 0 | 88.1163 | 0.034116 | 0.0058526 | 234.1047 | 5.8526
|  |  | 0.51243 | 0 | 1.292 | -0.73157 | -0.68177 | 0 | 62.3609 | 0.02414 | 0 | 88.1163 | 0.034111 | 0.0055951 | 223.8057 | 5.5951
|  |  | 0.51274 | 0 | 1.2922 | -0.73578 | -0.67722 | 0 | 62.3609 | 0.024137 | 0 | 88.1163 | 0.034105 | 0.0053375 | 213.5013 | 5.3375
|  |  | 0.51305 | 0 | 1.2924 | -0.73996 | -0.67265 | 0 | 62.3609 | 0.024133 | 0 | 88.1163 | 0.0341 | 0.0050798 | 203.1919 | 5.0798
|  |  | 0.51336 | 0 | 1.2926 | -0.74412 | -0.66805 | 0 | 62.3609 | 0.024129 | 0 | 88.1163 | 0.034095 | 0.0048219 | 192.8779 | 4.8219
|  |  | 0.51367 | 0 | 1.2928 | -0.74824 | -0.66342 | 0 | 62.3609 | 0.024125 | 0 | 88.1163 | 0.034089 | 0.004564 | 182.5597 | 4.564
|  |  | 0.51398 | 0 | 1.293 | -0.75234 | -0.65877 | 0 | 62.3609 | 0.024122 | 0 | 88.1163 | 0.034084 | 0.0043059 | 172.2376 | 4.3059
|  |  | 0.51429 | 0 | 1.2932 | -0.75641 | -0.6541 | 0 | 62.3609 | 0.024118 | 0 | 88.1163 | 0.034079 | 0.0040478 | 161.9121 | 4.0478
|  |  | 0.5146 | 0 | 1.2934 | -0.76045 | -0.6494 | 0 | 62.3609 | 0.024114 | 0 | 88.1163 | 0.034074 | 0.0037896 | 151.5836 | 3.7896
|  |  | 0.51491 | 0 | 1.2936 | -0.76446 | -0.64467 | 0 | 62.3609 | 0.024111 | 0 | 88.1163 | 0.034068 | 0.0035313 | 141.2525 | 3.5313
|  |  | 0.51522 | 0 | 1.2938 | -0.76844 | -0.63992 | 0 | 62.3609 | 0.024107 | 0 | 88.1163 | 0.034063 | 0.003273 | 130.9191 | 3.273
|  |  | 0.51553 | 0 | 1.294 | -0.77239 | -0.63515 | 0 | 62.3609 | 0.024103 | 0 | 88.1163 | 0.034058 | 0.0030146 | 120.584 | 3.0146
|  |  | 0.51584 | 0 | 1.2942 | -0.77631 | -0.63035 | 0 | 62.3609 | 0.024099 | 0 | 88.1163 | 0.034052 | 0.0027562 | 110.2473 | 2.7562
|  |  | 0.51615 | 0 | 1.2944 | -0.78021 | -0.62552 | 0 | 62.3609 | 0.024096 | 0 | 88.1163 | 0.034047 | 0.0024977 | 99.9097 | 2.4977
|  |  | 0.51646 | 0 | 1.2946 | -0.78407 | -0.62067 | 0 | 62.3609 | 0.024092 | 0 | 88.1163 | 0.034042 | 0.0022393 | 89.5714 | 2.2393
|  |  | 0.51677 | 0 | 1.2948 | -0.7879 | -0.6158 | 0 | 62.3609 | 0.024088 | 0 | 88.1163 | 0.034037 | 0.0019808 | 79.2329 | 1.9808
|  |  | 0.51708 | 0 | 1.295 | -0.7917 | -0.61091 | 0 | 62.3609 | 0.024084 | 0 | 88.1163 | 0.034031 | 0.0017224 | 68.8945 | 1.7224
|  |  | 0.51739 | 0 | 1.2952 | -0.79547 | -0.60599 | 0 | 62.3609 | 0.024081 | 0 | 88.1163 | 0.034026 | 0.0014639 | 58.5567 | 1.4639
|  |  | 0.5177 | 0 | 1.2954 | -0.79921 | -0.60105 | 0 | 62.3609 | 0.024077 | 0 | 88.1163 | 0.034021 | 0.0012055 | 48.2199 | 1.2055
|  |  | 0.51801 | 0 | 1.2956 | -0.80292 | -0.59608 | 0 | 62.3609 | 0.024073 | 0 | 88.1163 | 0.034016 | 0.00094711 | 37.8844 | 0.94711
|  |  | 0.51832 | 0 | 1.2958 | -0.8066 | -0.59109 | 0 | 62.3609 | 0.024069 | 0 | 88.1163 | 0.03401 | 0.00068877 | 27.5506 | 0.68877
|  |  | 0.51863 | 0 | 1.296 | -0.81025 | -0.58608 | 0 | 62.3609 | 0.024066 | 0 | 88.1163 | 0.034005 | 0.00043048 | 17.219 | 0.43048
|  |  | 0.51894 | 0 | 1.2962 | -0.81387 | -0.58105 | 0 | 62.3609 | 0.024062 | 0 | 88.1163 | 0.034 | 0.00017225 | 6.8899 | 0.17225
|  |  | 0.51925 | 0 | 1.2964 | -0.81745 | -0.57599 | 0 | 62.3609 | 0.024058 | 0 | 88.1163 | 0.033994 | -8.5905e-05 | -3.4362 | -0.085905
|  |  | 0.51956 | 0 | 1.2966 | -0.82101 | -0.57092 | 0 | 62.3609 | 0.024055 | 0 | 88.1163 | 0.033989 | -0.00034397 | -13.759 | -0.34397
|  |  | 0.51987 | 0 | 1.2968 | -0.82453 | -0.56582 | 0 | 62.3609 | 0.024051 | 0 | 88.1163 | 0.033984 | -0.00060195 | -24.0781 | -0.60195
|  |  | 0.52018 | 0 | 1.297 | -0.82802 | -0.5607 | 0 | 62.3609 | 0.024047 | 0 | 88.1163 | 0.033979 | -0.00085983 | -34.393 | -0.85983
|  |  | 0.52049 | 0 | 1.2972 | -0.83148 | -0.55555 | 0 | 62.3609 | 0.024043 | 0 | 88.1163 | 0.033973 | -0.0011176 | -44.7034 | -1.1176
|  |  | 0.5208 | 0 | 1.2974 | -0.83491 | -0.55039 | 0 | 62.3609 | 0.02404 | 0 | 88.1163 | 0.033968 | -0.0013752 | -55.009 | -1.3752
|  |  | 0.52111 | 0 | 1.2977 | -0.8383 | -0.5452 | 0 | 62.3609 | 0.024036 | 0 | 88.1163 | 0.033963 | -0.0016327 | -65.3092 | -1.6327
|  |  | 0.52142 | 0 | 1.2979 | -0.84167 | -0.54 | 0 | 62.3609 | 0.024032 | 0 | 88.1163 | 0.033958 | -0.0018901 | -75.6037 | -1.8901
|  |  | 0.52173 | 0 | 1.2981 | -0.845 | -0.53477 | 0 | 62.3609 | 0.024028 | 0 | 88.1163 | 0.033952 | -0.0021473 | -85.8921 | -2.1473
|  |  | 0.52204 | 0 | 1.2983 | -0.8483 | -0.52952 | 0 | 62.3609 | 0.024025 | 0 | 88.1163 | 0.033947 | -0.0024043 | -96.174 | -2.4043
|  |  | 0.52235 | 0 | 1.2985 | -0.85156 | -0.52425 | 0 | 62.3609 | 0.024021 | 0 | 88.1163 | 0.033942 | -0.0026612 | -106.449 | -2.6612
|  |  | 0.52266 | 0 | 1.2987 | -0.85479 | -0.51897 | 0 | 62.3609 | 0.024017 | 0 | 88.1163 | 0.033937 | -0.0029179 | -116.7168 | -2.9179
|  |  | 0.52297 | 0 | 1.2989 | -0.85799 | -0.51366 | 0 | 62.3609 | 0.024014 | 0 | 88.1163 | 0.033931 | -0.0031744 | -126.9769 | -3.1744
|  |  | 0.52328 | 0 | 1.2991 | -0.86116 | -0.50833 | 0 | 62.3609 | 0.02401 | 0 | 88.1163 | 0.033926 | -0.0034307 | -137.2289 | -3.4307
|  |  | 0.52359 | 0 | 1.2993 | -0.8643 | -0.50298 | 0 | 62.3609 | 0.024006 | 0 | 88.1163 | 0.033921 | -0.0036868 | -147.4725 | -3.6868
|  |  | 0.5239 | 0 | 1.2995 | -0.8674 | -0.49762 | 0 | 62.3609 | 0.024002 | 0 | 88.1163 | 0.033916 | -0.0039427 | -157.7072 | -3.9427
|  |  | 0.52421 | 0 | 1.2997 | -0.87046 | -0.49223 | 0 | 62.3609 | 0.023999 | 0 | 88.1163 | 0.03391 | -0.0041983 | -167.9327 | -4.1983
|  |  | 0.52452 | 0 | 1.2999 | -0.8735 | -0.48683 | 0 | 62.3609 | 0.023995 | 0 | 88.1163 | 0.033905 | -0.0044537 | -178.1486 | -4.4537
|  |  | 0.52483 | 0 | 1.3001 | -0.8765 | -0.4814 | 0 | 62.3609 | 0.023991 | 0 | 88.1163 | 0.0339 | -0.0047089 | -188.3544 | -4.7089
|  |  | 0.52514 | 0 | 1.3003 | -0.87947 | -0.47596 | 0 | 62.3609 | 0.023988 | 0 | 88.1163 | 0.033895 | -0.0049637 | -198.5499 | -4.9637
|  |  | 0.52545 | 0 | 1.3005 | -0.8824 | -0.4705 | 0 | 62.3609 | 0.023984 | 0 | 88.1163 | 0.033889 | -0.0052184 | -208.7346 | -5.2184
|  |  | 0.52576 | 0 | 1.3007 | -0.8853 | -0.46502 | 0 | 62.3609 | 0.02398 | 0 | 88.1163 | 0.033884 | -0.0054727 | -218.9081 | -5.4727
|  |  | 0.52607 | 0 | 1.3009 | -0.88816 | -0.45953 | 0 | 62.3609 | 0.023976 | 0 | 88.1163 | 0.033879 | -0.0057267 | -229.07 | -5.7267
|  |  | 0.52638 | 0 | 1.3011 | -0.89099 | -0.45401 | 0 | 62.3609 | 0.023973 | 0 | 88.1163 | 0.033873 | -0.0059805 | -239.22 | -5.9805
|  |  | 0.52669 | 0 | 1.3013 | -0.89379 | -0.44848 | 0 | 62.3609 | 0.023969 | 0 | 88.1163 | 0.033868 | -0.0062339 | -249.3576 | -6.2339
|  |  | 0.527 | 0 | 1.3015 | -0.89655 | -0.44293 | 0 | 62.3609 | 0.023965 | 0 | 88.1163 | 0.033863 | -0.0064871 | -259.4825 | -6.4871
|  |  | 0.52731 | 0 | 1.3017 | -0.89928 | -0.43737 | 0 | 62.3609 | 0.023962 | 0 | 88.1163 | 0.033858 | -0.0067399 | -269.5943 | -6.7399
|  |  | 0.52762 | 0 | 1.3019 | -0.90198 | -0.43179 | 0 | 62.3609 | 0.023958 | 0 | 88.1163 | 0.033853 | -0.0069923 | -279.6926 | -6.9923
|  |  | 0.52793 | 0 | 1.3021 | -0.90463 | -0.42619 | 0 | 62.3609 | 0.023954 | 0 | 88.1163 | 0.033847 | -0.0072444 | -289.777 | -7.2444
|  |  | 0.52824 | 0 | 1.3023 | -0.90726 | -0.42057 | 0 | 62.3609 | 0.02395 | 0 | 88.1163 | 0.033842 | -0.0074962 | -299.8472 | -7.4962
|  |  | 0.52855 | 0 | 1.3025 | -0.90985 | -0.41494 | 0 | 62.3609 | 0.023947 | 0 | 88.1163 | 0.033837 | -0.0077476 | -309.9027 | -7.7476
|  |  | 0.52886 | 0 | 1.3027 | -0.9124 | -0.40929 | 0 | 62.3609 | 0.023943 | 0 | 88.1163 | 0.033832 | -0.0079986 | -319.9431 | -7.9986
|  |  | 0.52917 | 0 | 1.3029 | -0.91492 | -0.40363 | 0 | 62.3609 | 0.023939 | 0 | 88.1163 | 0.033826 | -0.0082492 | -329.9682 | -8.2492
|  |  | 0.52948 | 0 | 1.3031 | -0.91741 | -0.39795 | 0 | 62.3609 | 0.023936 | 0 | 88.1163 | 0.033821 | -0.0084994 | -339.9775 | -8.4994
|  |  | 0.52979 | 0 | 1.3033 | -0.91985 | -0.39226 | 0 | 62.3609 | 0.023932 | 0 | 88.1163 | 0.033816 | -0.0087493 | -349.9706 | -8.7493
|  |  | 0.5301 | 0 | 1.3035 | -0.92227 | -0.38655 | 0 | 62.3609 | 0.023928 | 0 | 88.1163 | 0.033811 | -0.0089987 | -359.9472 | -8.9987
|  |  | 0.53041 | 0 | 1.3037 | -0.92465 | -0.38083 | 0 | 62.3609 | 0.023924 | 0 | 88.1163 | 0.033805 | -0.0092477 | -369.9068 | -9.2477
|  |  | 0.53072 | 0 | 1.3039 | -0.92699 | -0.37509 | 0 | 62.3609 | 0.023921 | 0 | 88.1163 | 0.0338 | -0.0094962 | -379.8492 | -9.4962
|  |  | 0.53103 | 0 | 1.3041 | -0.9293 | -0.36934 | 0 | 62.3609 | 0.023917 | 0 | 88.1163 | 0.033795 | -0.0097443 | -389.7738 | -9.7443
|  |  | 0.53134 | 0 | 1.3043 | -0.93157 | -0.36357 | 0 | 62.3609 | 0.023913 | 0 | 88.1163 | 0.03379 | -0.009992 | -399.6804 | -9.992
|  |  | 0.53165 | 0 | 1.3045 | -0.9338 | -0.35779 | 0 | 62.3609 | 0.02391 | 0 | 88.1163 | 0.033784 | -0.010239 | -409.5686 | -10.2392
|  |  | 0.53196 | 0 | 1.3047 | -0.936 | -0.35199 | 0 | 62.3609 | 0.023906 | 0 | 88.1163 | 0.033779 | -0.010486 | -419.4379 | -10.4859
|  |  | 0.53227 | 0 | 1.3049 | -0.93817 | -0.34618 | 0 | 62.3609 | 0.023902 | 0 | 88.1163 | 0.033774 | -0.010732 | -429.2881 | -10.7322
|  |  | 0.53258 | 0 | 1.3051 | -0.94029 | -0.34036 | 0 | 62.3609 | 0.023898 | 0 | 88.1163 | 0.033769 | -0.010978 | -439.1187 | -10.978
|  |  | 0.53289 | 0 | 1.3053 | -0.94239 | -0.33453 | 0 | 62.3609 | 0.023895 | 0 | 88.1163 | 0.033763 | -0.011223 | -448.9294 | -11.2232
|  |  | 0.5332 | 0 | 1.3055 | -0.94444 | -0.32868 | 0 | 62.3609 | 0.023891 | 0 | 88.1163 | 0.033758 | -0.011468 | -458.7199 | -11.468
|  |  | 0.53351 | 0 | 1.3057 | -0.94646 | -0.32282 | 0 | 62.3609 | 0.023887 | 0 | 88.1163 | 0.033753 | -0.011712 | -468.4896 | -11.7122
|  |  | 0.53382 | 0 | 1.3059 | -0.94844 | -0.31695 | 0 | 62.3609 | 0.023884 | 0 | 88.1163 | 0.033748 | -0.011956 | -478.2383 | -11.956
|  |  | 0.53413 | 0 | 1.3061 | -0.95039 | -0.31106 | 0 | 62.3609 | 0.02388 | 0 | 88.1163 | 0.033742 | -0.012199 | -487.9656 | -12.1991
|  |  | 0.53444 | 0 | 1.3063 | -0.9523 | -0.30517 | 0 | 62.3609 | 0.023876 | 0 | 88.1163 | 0.033737 | -0.012442 | -497.6712 | -12.4418
|  |  | 0.53475 | 0 | 1.3065 | -0.95417 | -0.29926 | 0 | 62.3609 | 0.023873 | 0 | 88.1163 | 0.033732 | -0.012684 | -507.3546 | -12.6839
|  |  | 0.53506 | 0 | 1.3067 | -0.95601 | -0.29334 | 0 | 62.3609 | 0.023869 | 0 | 88.1163 | 0.033727 | -0.012925 | -517.0155 | -12.9254
|  |  | 0.53537 | 0 | 1.3069 | -0.95781 | -0.28741 | 0 | 62.3609 | 0.023865 | 0 | 88.1163 | 0.033722 | -0.013166 | -526.6535 | -13.1663
|  |  | 0.53568 | 0 | 1.3071 | -0.95957 | -0.28147 | 0 | 62.3609 | 0.023861 | 0 | 88.1163 | 0.033716 | -0.013407 | -536.2683 | -13.4067
|  |  | 0.53599 | 0 | 1.3073 | -0.9613 | -0.27551 | 0 | 62.3609 | 0.023858 | 0 | 88.1163 | 0.033711 | -0.013646 | -545.8595 | -13.6465
|  |  | 0.5363 | 0 | 1.3075 | -0.96299 | -0.26955 | 0 | 62.3609 | 0.023854 | 0 | 88.1163 | 0.033706 | -0.013886 | -555.4268 | -13.8857
|  |  | 0.53661 | 0 | 1.3077 | -0.96464 | -0.26358 | 0 | 62.3609 | 0.02385 | 0 | 88.1163 | 0.033701 | -0.014124 | -564.9697 | -14.1242
|  |  | 0.53692 | 0 | 1.3079 | -0.96625 | -0.25759 | 0 | 62.3609 | 0.023847 | 0 | 88.1163 | 0.033695 | -0.014362 | -574.488 | -14.3622
|  |  | 0.53723 | 0 | 1.3082 | -0.96783 | -0.2516 | 0 | 62.3609 | 0.023843 | 0 | 88.1163 | 0.03369 | -0.0146 | -583.9813 | -14.5995
|  |  | 0.53754 | 0 | 1.3084 | -0.96937 | -0.2456 | 0 | 62.3609 | 0.023839 | 0 | 88.1163 | 0.033685 | -0.014836 | -593.4491 | -14.8362
|  |  | 0.53785 | 0 | 1.3086 | -0.97088 | -0.23958 | 0 | 62.3609 | 0.023836 | 0 | 88.1163 | 0.03368 | -0.015072 | -602.8912 | -15.0723
|  |  | 0.53816 | 0 | 1.3088 | -0.97234 | -0.23356 | 0 | 62.3609 | 0.023832 | 0 | 88.1163 | 0.033675 | -0.015308 | -612.3073 | -15.3077
|  |  | 0.53847 | 0 | 1.309 | -0.97377 | -0.22753 | 0 | 62.3609 | 0.023828 | 0 | 88.1163 | 0.033669 | -0.015542 | -621.6968 | -15.5424
|  |  | 0.53878 | 0 | 1.3092 | -0.97516 | -0.22149 | 0 | 62.3609 | 0.023824 | 0 | 88.1163 | 0.033664 | -0.015776 | -631.0596 | -15.7765
|  |  | 0.53909 | 0 | 1.3094 | -0.97652 | -0.21544 | 0 | 62.3609 | 0.023821 | 0 | 88.1163 | 0.033659 | -0.01601 | -640.3952 | -16.0099
|  |  | 0.5394 | 0 | 1.3096 | -0.97783 | -0.20939 | 0 | 62.3609 | 0.023817 | 0 | 88.1163 | 0.033654 | -0.016243 | -649.7033 | -16.2426
|  |  | 0.53971 | 0 | 1.3098 | -0.97911 | -0.20332 | 0 | 62.3609 | 0.023813 | 0 | 88.1163 | 0.033648 | -0.016475 | -658.9836 | -16.4746
|  |  | 0.54002 | 0 | 1.31 | -0.98035 | -0.19725 | 0 | 62.3609 | 0.02381 | 0 | 88.1163 | 0.033643 | -0.016706 | -668.2356 | -16.7059
|  |  | 0.54033 | 0 | 1.3102 | -0.98156 | -0.19117 | 0 | 62.3609 | 0.023806 | 0 | 88.1163 | 0.033638 | -0.016936 | -677.4591 | -16.9365
|  |  | 0.54064 | 0 | 1.3104 | -0.98272 | -0.18508 | 0 | 62.3609 | 0.023802 | 0 | 88.1163 | 0.033633 | -0.017166 | -686.6537 | -17.1663
|  |  | 0.54095 | 0 | 1.3106 | -0.98385 | -0.17899 | 0 | 62.3609 | 0.023799 | 0 | 88.1163 | 0.033628 | -0.017395 | -695.8191 | -17.3955
|  |  | 0.54126 | 0 | 1.3108 | -0.98494 | -0.17288 | 0 | 62.3609 | 0.023795 | 0 | 88.1163 | 0.033622 | -0.017624 | -704.9548 | -17.6239
|  |  | 0.54157 | 0 | 1.311 | -0.98599 | -0.16678 | 0 | 62.3609 | 0.023791 | 0 | 88.1163 | 0.033617 | -0.017852 | -714.0607 | -17.8515
|  |  | 0.54188 | 0 | 1.3112 | -0.98701 | -0.16066 | 0 | 62.3609 | 0.023788 | 0 | 88.1163 | 0.033612 | -0.018078 | -723.1362 | -18.0784
|  |  | 0.54219 | 0 | 1.3114 | -0.98799 | -0.15454 | 0 | 62.3609 | 0.023784 | 0 | 88.1163 | 0.033607 | -0.018305 | -732.1812 | -18.3045
|  |  | 0.5425 | 0 | 1.3116 | -0.98893 | -0.14842 | 0 | 62.3609 | 0.02378 | 0 | 88.1163 | 0.033602 | -0.01853 | -741.1952 | -18.5299
|  |  | 0.54281 | 0 | 1.3118 | -0.98983 | -0.14228 | 0 | 62.3609 | 0.023777 | 0 | 88.1163 | 0.033596 | -0.018754 | -750.178 | -18.7544
|  |  | 0.54312 | 0 | 1.312 | -0.99069 | -0.13615 | 0 | 62.3609 | 0.023773 | 0 | 88.1163 | 0.033591 | -0.018978 | -759.1291 | -18.9782
|  |  | 0.54343 | 0 | 1.3122 | -0.99151 | -0.13 | 0 | 62.3609 | 0.023769 | 0 | 88.1163 | 0.033586 | -0.019201 | -768.0483 | -19.2012
|  |  | 0.54374 | 0 | 1.3124 | -0.9923 | -0.12385 | 0 | 62.3609 | 0.023765 | 0 | 88.1163 | 0.033581 | -0.019423 | -776.9352 | -19.4234
|  |  | 0.54405 | 0 | 1.3126 | -0.99305 | -0.1177 | 0 | 62.3609 | 0.023762 | 0 | 88.1163 | 0.033576 | -0.019645 | -785.7895 | -19.6447
|  |  | 0.54436 | 0 | 1.3128 | -0.99376 | -0.11154 | 0 | 62.3609 | 0.023758 | 0 | 88.1163 | 0.03357 | -0.019865 | -794.6108 | -19.8653
|  |  | 0.54467 | 0 | 1.313 | -0.99443 | -0.10538 | 0 | 62.3609 | 0.023754 | 0 | 88.1163 | 0.033565 | -0.020085 | -803.3989 | -20.085
|  |  | 0.54498 | 0 | 1.3132 | -0.99507 | -0.099217 | 0 | 62.3609 | 0.023751 | 0 | 88.1163 | 0.03356 | -0.020304 | -812.1533 | -20.3038
|  |  | 0.54529 | 0 | 1.3134 | -0.99566 | -0.093048 | 0 | 62.3609 | 0.023747 | 0 | 88.1163 | 0.033555 | -0.020522 | -820.8739 | -20.5218
|  |  | 0.5456 | 0 | 1.3136 | -0.99622 | -0.086875 | 0 | 62.3609 | 0.023743 | 0 | 88.1163 | 0.03355 | -0.020739 | -829.5602 | -20.739
|  |  | 0.54591 | 0 | 1.3138 | -0.99674 | -0.080699 | 0 | 62.3609 | 0.02374 | 0 | 88.1163 | 0.033544 | -0.020955 | -838.2119 | -20.9553
|  |  | 0.54622 | 0 | 1.314 | -0.99722 | -0.07452 | 0 | 62.3609 | 0.023736 | 0 | 88.1163 | 0.033539 | -0.021171 | -846.8287 | -21.1707
|  |  | 0.54653 | 0 | 1.3142 | -0.99766 | -0.068337 | 0 | 62.3609 | 0.023732 | 0 | 88.1163 | 0.033534 | -0.021385 | -855.4103 | -21.3853
|  |  | 0.54684 | 0 | 1.3145 | -0.99807 | -0.062152 | 0 | 62.3609 | 0.023729 | 0 | 88.1163 | 0.033529 | -0.021599 | -863.9563 | -21.5989
|  |  | 0.54715 | 0 | 1.3147 | -0.99843 | -0.055965 | 0 | 62.3609 | 0.023725 | 0 | 88.1163 | 0.033524 | -0.021812 | -872.4665 | -21.8117
|  |  | 0.54746 | 0 | 1.3149 | -0.99876 | -0.049776 | 0 | 62.3609 | 0.023721 | 0 | 88.1163 | 0.033518 | -0.022024 | -880.9405 | -22.0235
|  |  | 0.54777 | 0 | 1.3151 | -0.99905 | -0.043585 | 0 | 62.3609 | 0.023718 | 0 | 88.1163 | 0.033513 | -0.022234 | -889.3781 | -22.2345
|  |  | 0.54808 | 0 | 1.3153 | -0.9993 | -0.037392 | 0 | 62.3609 | 0.023714 | 0 | 88.1163 | 0.033508 | -0.022444 | -897.7788 | -22.4445
|  |  | 0.54839 | 0 | 1.3155 | -0.99951 | -0.031197 | 0 | 62.3609 | 0.02371 | 0 | 88.1163 | 0.033503 | -0.022654 | -906.1425 | -22.6536
|  |  | 0.5487 | 0 | 1.3157 | -0.99969 | -0.025002 | 0 | 62.3609 | 0.023707 | 0 | 88.1163 | 0.033498 | -0.022862 | -914.4687 | -22.8617
|  |  | 0.54901 | 0 | 1.3159 | -0.99982 | -0.018805 | 0 | 62.3609 | 0.023703 | 0 | 88.1163 | 0.033492 | -0.023069 | -922.7572 | -23.0689
|  |  | 0.54932 | 0 | 1.3161 | -0.99992 | -0.012608 | 0 | 62.3609 | 0.023699 | 0 | 88.1163 | 0.033487 | -0.023275 | -931.0076 | -23.2752
|  |  | 0.54963 | 0 | 1.3163 | -0.99998 | -0.00641 | 0 | 62.3609 | 0.023696 | 0 | 88.1163 | 0.033482 | -0.02348 | -939.2198 | -23.4805
|  |  | 0.54994 | 0 | 1.3165 | -1 | -0.00021195 | 0 | 62.3609 | 0.023692 | 0 | 88.1163 | 0.033477 | -0.023685 | -947.3932 | -23.6848
|  |  | 0.55025 | 0 | 1.3167 | -0.99998 | 0.0059861 | 0 | 62.3609 | 0.023688 | 0 | 88.1163 | 0.033472 | -0.023888 | -955.5278 | -23.8882
|  |  | 0.55056 | 0 | 1.3169 | -0.99993 | 0.012184 | 0 | 62.3609 | 0.023685 | 0 | 88.1163 | 0.033466 | -0.024091 | -963.6231 | -24.0906
|  |  | 0.55087 | 0 | 1.3171 | -0.99983 | 0.018381 | 0 | 62.3609 | 0.023681 | 0 | 88.1163 | 0.033461 | -0.024292 | -971.6788 | -24.292
|  |  | 0.55118 | 0 | 1.3173 | -0.9997 | 0.024578 | 0 | 62.3609 | 0.023677 | 0 | 88.1163 | 0.033456 | -0.024492 | -979.6947 | -24.4924
|  |  | 0.55149 | 0 | 1.3175 | -0.99953 | 0.030774 | 0 | 62.3609 | 0.023674 | 0 | 88.1163 | 0.033451 | -0.024692 | -987.6704 | -24.6918
|  |  | 0.5518 | 0 | 1.3177 | -0.99932 | 0.036968 | 0 | 62.3609 | 0.02367 | 0 | 88.1163 | 0.033446 | -0.02489 | -995.6058 | -24.8901
|  |  | 0.55211 | 0 | 1.3179 | -0.99907 | 0.043161 | 0 | 62.3609 | 0.023666 | 0 | 88.1163 | 0.033441 | -0.025088 | -1003.5004 | -25.0875
|  |  | 0.55242 | 0 | 1.3181 | -0.99878 | 0.049352 | 0 | 62.3609 | 0.023663 | 0 | 88.1163 | 0.033435 | -0.025284 | -1011.354 | -25.2838
|  |  | 0.55273 | 0 | 1.3183 | -0.99846 | 0.055542 | 0 | 62.3609 | 0.023659 | 0 | 88.1163 | 0.03343 | -0.025479 | -1019.1662 | -25.4792
|  |  | 0.55304 | 0 | 1.3185 | -0.99809 | 0.061729 | 0 | 62.3609 | 0.023655 | 0 | 88.1163 | 0.033425 | -0.025673 | -1026.9369 | -25.6734
|  |  | 0.55335 | 0 | 1.3187 | -0.99769 | 0.067914 | 0 | 62.3609 | 0.023652 | 0 | 88.1163 | 0.03342 | -0.025867 | -1034.6657 | -25.8666
|  |  | 0.55366 | 0 | 1.3189 | -0.99725 | 0.074097 | 0 | 62.3609 | 0.023648 | 0 | 88.1163 | 0.033415 | -0.026059 | -1042.3524 | -26.0588
|  |  | 0.55397 | 0 | 1.3191 | -0.99677 | 0.080276 | 0 | 62.3609 | 0.023644 | 0 | 88.1163 | 0.033409 | -0.02625 | -1049.9966 | -26.2499
|  |  | 0.55428 | 0 | 1.3194 | -0.99626 | 0.086453 | 0 | 62.3609 | 0.023641 | 0 | 88.1163 | 0.033404 | -0.02644 | -1057.5981 | -26.44
|  |  | 0.55459 | 0 | 1.3196 | -0.9957 | 0.092626 | 0 | 62.3609 | 0.023637 | 0 | 88.1163 | 0.033399 | -0.026629 | -1065.1566 | -26.6289
|  |  | 0.5549 | 0 | 1.3198 | -0.99511 | 0.098796 | 0 | 62.3609 | 0.023633 | 0 | 88.1163 | 0.033394 | -0.026817 | -1072.6718 | -26.8168
|  |  | 0.55521 | 0 | 1.32 | -0.99448 | 0.10496 | 0 | 62.3609 | 0.02363 | 0 | 88.1163 | 0.033389 | -0.027004 | -1080.1434 | -27.0036
|  |  | 0.55552 | 0 | 1.3202 | -0.99381 | 0.11112 | 0 | 62.3609 | 0.023626 | 0 | 88.1163 | 0.033384 | -0.027189 | -1087.5712 | -27.1893
|  |  | 0.55583 | 0 | 1.3204 | -0.9931 | 0.11728 | 0 | 62.3609 | 0.023622 | 0 | 88.1163 | 0.033378 | -0.027374 | -1094.9549 | -27.3739
|  |  | 0.55614 | 0 | 1.3206 | -0.99235 | 0.12343 | 0 | 62.3609 | 0.023619 | 0 | 88.1163 | 0.033373 | -0.027557 | -1102.2942 | -27.5574
|  |  | 0.55645 | 0 | 1.3208 | -0.99157 | 0.12958 | 0 | 62.3609 | 0.023615 | 0 | 88.1163 | 0.033368 | -0.02774 | -1109.5889 | -27.7397
|  |  | 0.55676 | 0 | 1.321 | -0.99075 | 0.13573 | 0 | 62.3609 | 0.023611 | 0 | 88.1163 | 0.033363 | -0.027921 | -1116.8387 | -27.921
|  |  | 0.55707 | 0 | 1.3212 | -0.98989 | 0.14186 | 0 | 62.3609 | 0.023608 | 0 | 88.1163 | 0.033358 | -0.028101 | -1124.0434 | -28.1011
|  |  | 0.55738 | 0 | 1.3214 | -0.98899 | 0.148 | 0 | 62.3609 | 0.023604 | 0 | 88.1163 | 0.033353 | -0.02828 | -1131.2025 | -28.2801
|  |  | 0.55769 | 0 | 1.3216 | -0.98805 | 0.15412 | 0 | 62.3609 | 0.0236 | 0 | 88.1163 | 0.033347 | -0.028458 | -1138.316 | -28.4579
|  |  | 0.558 | 0 | 1.3218 | -0.98708 | 0.16024 | 0 | 62.3609 | 0.023597 | 0 | 88.1163 | 0.033342 | -0.028635 | -1145.3836 | -28.6346
|  |  | 0.55831 | 0 | 1.322 | -0.98607 | 0.16636 | 0 | 62.3609 | 0.023593 | 0 | 88.1163 | 0.033337 | -0.02881 | -1152.4049 | -28.8101
|  |  | 0.55862 | 0 | 1.3222 | -0.98502 | 0.17247 | 0 | 62.3609 | 0.023589 | 0 | 88.1163 | 0.033332 | -0.028984 | -1159.3797 | -28.9845
|  |  | 0.55893 | 0 | 1.3224 | -0.98393 | 0.17857 | 0 | 62.3609 | 0.023586 | 0 | 88.1163 | 0.033327 | -0.029158 | -1166.3079 | -29.1577
|  |  | 0.55924 | 0 | 1.3226 | -0.9828 | 0.18466 | 0 | 62.3609 | 0.023582 | 0 | 88.1163 | 0.033322 | -0.02933 | -1173.189 | -29.3297
|  |  | 0.55955 | 0 | 1.3228 | -0.98164 | 0.19075 | 0 | 62.3609 | 0.023578 | 0 | 88.1163 | 0.033316 | -0.029501 | -1180.023 | -29.5006
|  |  | 0.55986 | 0 | 1.323 | -0.98044 | 0.19683 | 0 | 62.3609 | 0.023575 | 0 | 88.1163 | 0.033311 | -0.02967 | -1186.8094 | -29.6702
|  |  | 0.56017 | 0 | 1.3232 | -0.9792 | 0.20291 | 0 | 62.3609 | 0.023571 | 0 | 88.1163 | 0.033306 | -0.029839 | -1193.5482 | -29.8387
|  |  | 0.56048 | 0 | 1.3234 | -0.97792 | 0.20897 | 0 | 62.3609 | 0.023567 | 0 | 88.1163 | 0.033301 | -0.030006 | -1200.2389 | -30.006
|  |  | 0.56079 | 0 | 1.3237 | -0.97661 | 0.21503 | 0 | 62.3609 | 0.023564 | 0 | 88.1163 | 0.033296 | -0.030172 | -1206.8815 | -30.172
|  |  | 0.5611 | 0 | 1.3239 | -0.97526 | 0.22108 | 0 | 62.3609 | 0.02356 | 0 | 88.1163 | 0.033291 | -0.030337 | -1213.4757 | -30.3369
|  |  | 0.56141 | 0 | 1.3241 | -0.97387 | 0.22712 | 0 | 62.3609 | 0.023556 | 0 | 88.1163 | 0.033285 | -0.030501 | -1220.0211 | -30.5005
|  |  | 0.56172 | 0 | 1.3243 | -0.97244 | 0.23315 | 0 | 62.3609 | 0.023553 | 0 | 88.1163 | 0.03328 | -0.030663 | -1226.5177 | -30.6629
|  |  | 0.56203 | 0 | 1.3245 | -0.97098 | 0.23917 | 0 | 62.3609 | 0.023549 | 0 | 88.1163 | 0.033275 | -0.030824 | -1232.965 | -30.8241
|  |  | 0.56234 | 0 | 1.3247 | -0.96948 | 0.24519 | 0 | 62.3609 | 0.023545 | 0 | 88.1163 | 0.03327 | -0.030984 | -1239.363 | -30.9841
|  |  | 0.56265 | 0 | 1.3249 | -0.96794 | 0.25119 | 0 | 62.3609 | 0.023542 | 0 | 88.1163 | 0.033265 | -0.031143 | -1245.7114 | -31.1428
|  |  | 0.56296 | 0 | 1.3251 | -0.96636 | 0.25718 | 0 | 62.3609 | 0.023538 | 0 | 88.1163 | 0.03326 | -0.0313 | -1252.01 | -31.3002
|  |  | 0.56327 | 0 | 1.3253 | -0.96475 | 0.26317 | 0 | 62.3609 | 0.023535 | 0 | 88.1163 | 0.033254 | -0.031456 | -1258.2584 | -31.4565
|  |  | 0.56358 | 0 | 1.3255 | -0.9631 | 0.26914 | 0 | 62.3609 | 0.023531 | 0 | 88.1163 | 0.033249 | -0.031611 | -1264.4566 | -31.6114
|  |  | 0.56389 | 0 | 1.3257 | -0.96141 | 0.27511 | 0 | 62.3609 | 0.023527 | 0 | 88.1163 | 0.033244 | -0.031765 | -1270.6042 | -31.7651
|  |  | 0.5642 | 0 | 1.3259 | -0.95969 | 0.28106 | 0 | 62.3609 | 0.023524 | 0 | 88.1163 | 0.033239 | -0.031918 | -1276.7011 | -31.9175
|  |  | 0.56451 | 0 | 1.3261 | -0.95793 | 0.287 | 0 | 62.3609 | 0.02352 | 0 | 88.1163 | 0.033234 | -0.032069 | -1282.7471 | -32.0687
|  |  | 0.56482 | 0 | 1.3263 | -0.95613 | 0.29293 | 0 | 62.3609 | 0.023516 | 0 | 88.1163 | 0.033229 | -0.032219 | -1288.7419 | -32.2185
|  |  | 0.56513 | 0 | 1.3265 | -0.9543 | 0.29886 | 0 | 62.3609 | 0.023513 | 0 | 88.1163 | 0.033224 | -0.032367 | -1294.6852 | -32.3671
|  |  | 0.56544 | 0 | 1.3267 | -0.95243 | 0.30476 | 0 | 62.3609 | 0.023509 | 0 | 88.1163 | 0.033218 | -0.032514 | -1300.577 | -32.5144
|  |  | 0.56575 | 0 | 1.3269 | -0.95052 | 0.31066 | 0 | 62.3609 | 0.023505 | 0 | 88.1163 | 0.033213 | -0.03266 | -1306.417 | -32.6604
|  |  | 0.56606 | 0 | 1.3271 | -0.94858 | 0.31655 | 0 | 62.3609 | 0.023502 | 0 | 88.1163 | 0.033208 | -0.032805 | -1312.2049 | -32.8051
|  |  | 0.56637 | 0 | 1.3274 | -0.9466 | 0.32242 | 0 | 62.3609 | 0.023498 | 0 | 88.1163 | 0.033203 | -0.032949 | -1317.9407 | -32.9485
|  |  | 0.56668 | 0 | 1.3276 | -0.94458 | 0.32828 | 0 | 62.3609 | 0.023494 | 0 | 88.1163 | 0.033198 | -0.033091 | -1323.624 | -33.0906
|  |  | 0.56699 | 0 | 1.3278 | -0.94253 | 0.33413 | 0 | 62.3609 | 0.023491 | 0 | 88.1163 | 0.033193 | -0.033231 | -1329.2546 | -33.2314
|  |  | 0.5673 | 0 | 1.328 | -0.94044 | 0.33996 | 0 | 62.3609 | 0.023487 | 0 | 88.1163 | 0.033187 | -0.033371 | -1334.8324 | -33.3708
|  |  | 0.56761 | 0 | 1.3282 | -0.93831 | 0.34579 | 0 | 62.3609 | 0.023484 | 0 | 88.1163 | 0.033182 | -0.033509 | -1340.3572 | -33.5089
|  |  | 0.56792 | 0 | 1.3284 | -0.93615 | 0.3516 | 0 | 62.3609 | 0.02348 | 0 | 88.1163 | 0.033177 | -0.033646 | -1345.8288 | -33.6457
|  |  | 0.56823 | 0 | 1.3286 | -0.93395 | 0.35739 | 0 | 62.3609 | 0.023476 | 0 | 88.1163 | 0.033172 | -0.033781 | -1351.2469 | -33.7812
|  |  | 0.56854 | 0 | 1.3288 | -0.93172 | 0.36317 | 0 | 62.3609 | 0.023473 | 0 | 88.1163 | 0.033167 | -0.033915 | -1356.6115 | -33.9153
|  |  | 0.56885 | 0 | 1.329 | -0.92945 | 0.36894 | 0 | 62.3609 | 0.023469 | 0 | 88.1163 | 0.033162 | -0.034048 | -1361.9222 | -34.0481
|  |  | 0.56916 | 0 | 1.3292 | -0.92715 | 0.3747 | 0 | 62.3609 | 0.023465 | 0 | 88.1163 | 0.033157 | -0.034179 | -1367.1789 | -34.1795
|  |  | 0.56947 | 0 | 1.3294 | -0.92481 | 0.38043 | 0 | 62.3609 | 0.023462 | 0 | 88.1163 | 0.033151 | -0.03431 | -1372.3815 | -34.3095
|  |  | 0.56978 | 0 | 1.3296 | -0.92243 | 0.38616 | 0 | 62.3609 | 0.023458 | 0 | 88.1163 | 0.033146 | -0.034438 | -1377.5297 | -34.4382
|  |  | 0.57009 | 0 | 1.3298 | -0.92002 | 0.39187 | 0 | 62.3609 | 0.023454 | 0 | 88.1163 | 0.033141 | -0.034566 | -1382.6234 | -34.5656
|  |  | 0.5704 | 0 | 1.33 | -0.91757 | 0.39756 | 0 | 62.3609 | 0.023451 | 0 | 88.1163 | 0.033136 | -0.034692 | -1387.6623 | -34.6916
|  |  | 0.57071 | 0 | 1.3302 | -0.91509 | 0.40324 | 0 | 62.3609 | 0.023447 | 0 | 88.1163 | 0.033131 | -0.034816 | -1392.6464 | -34.8162
|  |  | 0.57102 | 0 | 1.3304 | -0.91258 | 0.40891 | 0 | 62.3609 | 0.023444 | 0 | 88.1163 | 0.033126 | -0.034939 | -1397.5753 | -34.9394
|  |  | 0.57133 | 0 | 1.3306 | -0.91002 | 0.41456 | 0 | 62.3609 | 0.02344 | 0 | 88.1163 | 0.033121 | -0.035061 | -1402.4491 | -35.0612
|  |  | 0.57164 | 0 | 1.3309 | -0.90744 | 0.42019 | 0 | 62.3609 | 0.023436 | 0 | 88.1163 | 0.033116 | -0.035182 | -1407.2674 | -35.1817
|  |  | 0.57195 | 0 | 1.3311 | -0.90482 | 0.4258 | 0 | 62.3609 | 0.023433 | 0 | 88.1163 | 0.03311 | -0.035301 | -1412.0301 | -35.3008
|  |  | 0.57226 | 0 | 1.3313 | -0.90216 | 0.4314 | 0 | 62.3609 | 0.023429 | 0 | 88.1163 | 0.033105 | -0.035418 | -1416.7371 | -35.4184
|  |  | 0.57257 | 0 | 1.3315 | -0.89947 | 0.43699 | 0 | 62.3609 | 0.023425 | 0 | 88.1163 | 0.0331 | -0.035535 | -1421.3882 | -35.5347
|  |  | 0.57288 | 0 | 1.3317 | -0.89674 | 0.44255 | 0 | 62.3609 | 0.023422 | 0 | 88.1163 | 0.033095 | -0.03565 | -1425.9832 | -35.6496
|  |  | 0.57319 | 0 | 1.3319 | -0.89398 | 0.4481 | 0 | 62.3609 | 0.023418 | 0 | 88.1163 | 0.03309 | -0.035763 | -1430.522 | -35.7631
|  |  | 0.5735 | 0 | 1.3321 | -0.89119 | 0.45364 | 0 | 62.3609 | 0.023414 | 0 | 88.1163 | 0.033085 | -0.035875 | -1435.0044 | -35.8751
|  |  | 0.57381 | 0 | 1.3323 | -0.88836 | 0.45915 | 0 | 62.3609 | 0.023411 | 0 | 88.1163 | 0.03308 | -0.035986 | -1439.4303 | -35.9858
|  |  | 0.57412 | 0 | 1.3325 | -0.8855 | 0.46465 | 0 | 62.3609 | 0.023407 | 0 | 88.1163 | 0.033075 | -0.036095 | -1443.7995 | -36.095
|  |  | 0.57443 | 0 | 1.3327 | -0.8826 | 0.47013 | 0 | 62.3609 | 0.023404 | 0 | 88.1163 | 0.033069 | -0.036203 | -1448.1118 | -36.2028
|  |  | 0.57474 | 0 | 1.3329 | -0.87967 | 0.47559 | 0 | 62.3609 | 0.0234 | 0 | 88.1163 | 0.033064 | -0.036309 | -1452.3671 | -36.3092
|  |  | 0.57505 | 0 | 1.3331 | -0.8767 | 0.48103 | 0 | 62.3609 | 0.023396 | 0 | 88.1163 | 0.033059 | -0.036414 | -1456.5653 | -36.4141
|  |  | 0.57536 | 0 | 1.3333 | -0.8737 | 0.48646 | 0 | 62.3609 | 0.023393 | 0 | 88.1163 | 0.033054 | -0.036518 | -1460.7062 | -36.5177
|  |  | 0.57567 | 0 | 1.3335 | -0.87067 | 0.49186 | 0 | 62.3609 | 0.023389 | 0 | 88.1163 | 0.033049 | -0.03662 | -1464.7897 | -36.6197
|  |  | 0.57598 | 0 | 1.3337 | -0.86761 | 0.49725 | 0 | 62.3609 | 0.023385 | 0 | 88.1163 | 0.033044 | -0.03672 | -1468.8156 | -36.7204
|  |  | 0.57629 | 0 | 1.334 | -0.86451 | 0.50262 | 0 | 62.3609 | 0.023382 | 0 | 88.1163 | 0.033039 | -0.03682 | -1472.7838 | -36.8196
|  |  | 0.5766 | 0 | 1.3342 | -0.86138 | 0.50797 | 0 | 62.3609 | 0.023378 | 0 | 88.1163 | 0.033034 | -0.036917 | -1476.6942 | -36.9174
|  |  | 0.57691 | 0 | 1.3344 | -0.85821 | 0.51329 | 0 | 62.3609 | 0.023375 | 0 | 88.1163 | 0.033028 | -0.037014 | -1480.5466 | -37.0137
|  |  | 0.57722 | 0 | 1.3346 | -0.85501 | 0.5186 | 0 | 62.3609 | 0.023371 | 0 | 88.1163 | 0.033023 | -0.037109 | -1484.3409 | -37.1085
|  |  | 0.57753 | 0 | 1.3348 | -0.85178 | 0.52389 | 0 | 62.3609 | 0.023367 | 0 | 88.1163 | 0.033018 | -0.037202 | -1488.077 | -37.2019
|  |  | 0.57784 | 0 | 1.335 | -0.84852 | 0.52916 | 0 | 62.3609 | 0.023364 | 0 | 88.1163 | 0.033013 | -0.037294 | -1491.7548 | -37.2939
|  |  | 0.57815 | 0 | 1.3352 | -0.84522 | 0.53441 | 0 | 62.3609 | 0.02336 | 0 | 88.1163 | 0.033008 | -0.037384 | -1495.374 | -37.3844
|  |  | 0.57846 | 0 | 1.3354 | -0.8419 | 0.53964 | 0 | 62.3609 | 0.023356 | 0 | 88.1163 | 0.033003 | -0.037473 | -1498.9347 | -37.4734
|  |  | 0.57877 | 0 | 1.3356 | -0.83853 | 0.54485 | 0 | 62.3609 | 0.023353 | 0 | 88.1163 | 0.032998 | -0.037561 | -1502.4367 | -37.5609
|  |  | 0.57908 | 0 | 1.3358 | -0.83514 | 0.55003 | 0 | 62.3609 | 0.023349 | 0 | 88.1163 | 0.032993 | -0.037647 | -1505.8798 | -37.647
|  |  | 0.57939 | 0 | 1.336 | -0.83172 | 0.5552 | 0 | 62.3609 | 0.023346 | 0 | 88.1163 | 0.032987 | -0.037732 | -1509.264 | -37.7316
|  |  | 0.5797 | 0 | 1.3362 | -0.82826 | 0.56034 | 0 | 62.3609 | 0.023342 | 0 | 88.1163 | 0.032982 | -0.037815 | -1512.5891 | -37.8147
|  |  | 0.58001 | 0 | 1.3364 | -0.82477 | 0.56547 | 0 | 62.3609 | 0.023338 | 0 | 88.1163 | 0.032977 | -0.037896 | -1515.8551 | -37.8964
|  |  | 0.58032 | 0 | 1.3366 | -0.82125 | 0.57057 | 0 | 62.3609 | 0.023335 | 0 | 88.1163 | 0.032972 | -0.037977 | -1519.0618 | -37.9765
|  |  | 0.58063 | 0 | 1.3368 | -0.8177 | 0.57565 | 0 | 62.3609 | 0.023331 | 0 | 88.1163 | 0.032967 | -0.038055 | -1522.2091 | -38.0552
|  |  | 0.58094 | 0 | 1.3371 | -0.81411 | 0.5807 | 0 | 62.3609 | 0.023328 | 0 | 88.1163 | 0.032962 | -0.038132 | -1525.2969 | -38.1324
|  |  | 0.58125 | 0 | 1.3373 | -0.8105 | 0.58574 | 0 | 62.3609 | 0.023324 | 0 | 88.1163 | 0.032957 | -0.038208 | -1528.3252 | -38.2081
|  |  | 0.58156 | 0 | 1.3375 | -0.80685 | 0.59075 | 0 | 62.3609 | 0.02332 | 0 | 88.1163 | 0.032952 | -0.038282 | -1531.2937 | -38.2823
|  |  | 0.58187 | 0 | 1.3377 | -0.80318 | 0.59574 | 0 | 62.3609 | 0.023317 | 0 | 88.1163 | 0.032947 | -0.038355 | -1534.2025 | -38.3551
|  |  | 0.58218 | 0 | 1.3379 | -0.79947 | 0.60071 | 0 | 62.3609 | 0.023313 | 0 | 88.1163 | 0.032941 | -0.038426 | -1537.0515 | -38.4263
|  |  | 0.58249 | 0 | 1.3381 | -0.79573 | 0.60565 | 0 | 62.3609 | 0.023309 | 0 | 88.1163 | 0.032936 | -0.038496 | -1539.8404 | -38.496
|  |  | 0.5828 | 0 | 1.3383 | -0.79196 | 0.61057 | 0 | 62.3609 | 0.023306 | 0 | 88.1163 | 0.032931 | -0.038564 | -1542.5694 | -38.5642
|  |  | 0.58311 | 0 | 1.3385 | -0.78816 | 0.61547 | 0 | 62.3609 | 0.023302 | 0 | 88.1163 | 0.032926 | -0.038631 | -1545.2382 | -38.631
|  |  | 0.58342 | 0 | 1.3387 | -0.78433 | 0.62034 | 0 | 62.3609 | 0.023299 | 0 | 88.1163 | 0.032921 | -0.038696 | -1547.8467 | -38.6962
|  |  | 0.58373 | 0 | 1.3389 | -0.78047 | 0.62519 | 0 | 62.3609 | 0.023295 | 0 | 88.1163 | 0.032916 | -0.03876 | -1550.395 | -38.7599
|  |  | 0.58404 | 0 | 1.3391 | -0.77658 | 0.63002 | 0 | 62.3609 | 0.023291 | 0 | 88.1163 | 0.032911 | -0.038822 | -1552.8829 | -38.8221
|  |  | 0.58435 | 0 | 1.3393 | -0.77266 | 0.63482 | 0 | 62.3609 | 0.023288 | 0 | 88.1163 | 0.032906 | -0.038883 | -1555.3104 | -38.8828
|  |  | 0.58466 | 0 | 1.3395 | -0.76871 | 0.63959 | 0 | 62.3609 | 0.023284 | 0 | 88.1163 | 0.032901 | -0.038942 | -1557.6773 | -38.9419
|  |  | 0.58497 | 0 | 1.3398 | -0.76473 | 0.64435 | 0 | 62.3609 | 0.023281 | 0 | 88.1163 | 0.032896 | -0.039 | -1559.9836 | -38.9996
|  |  | 0.58528 | 0 | 1.34 | -0.76072 | 0.64907 | 0 | 62.3609 | 0.023277 | 0 | 88.1163 | 0.03289 | -0.039056 | -1562.2293 | -39.0557
|  |  | 0.58559 | 0 | 1.3402 | -0.75669 | 0.65378 | 0 | 62.3609 | 0.023273 | 0 | 88.1163 | 0.032885 | -0.03911 | -1564.4142 | -39.1104
|  |  | 0.5859 | 0 | 1.3404 | -0.75262 | 0.65845 | 0 | 62.3609 | 0.02327 | 0 | 88.1163 | 0.03288 | -0.039163 | -1566.5383 | -39.1635
|  |  | 0.58621 | 0 | 1.3406 | -0.74853 | 0.66311 | 0 | 62.3609 | 0.023266 | 0 | 88.1163 | 0.032875 | -0.039215 | -1568.6015 | -39.215
|  |  | 0.58652 | 0 | 1.3408 | -0.7444 | 0.66773 | 0 | 62.3609 | 0.023263 | 0 | 88.1163 | 0.03287 | -0.039265 | -1570.6038 | -39.2651
|  |  | 0.58683 | 0 | 1.341 | -0.74025 | 0.67233 | 0 | 62.3609 | 0.023259 | 0 | 88.1163 | 0.032865 | -0.039314 | -1572.5452 | -39.3136
|  |  | 0.58714 | 0 | 1.3412 | -0.73607 | 0.67691 | 0 | 62.3609 | 0.023255 | 0 | 88.1163 | 0.03286 | -0.039361 | -1574.4255 | -39.3606
|  |  | 0.58745 | 0 | 1.3414 | -0.73186 | 0.68146 | 0 | 62.3609 | 0.023252 | 0 | 88.1163 | 0.032855 | -0.039406 | -1576.2446 | -39.4061
|  |  | 0.58776 | 0 | 1.3416 | -0.72762 | 0.68598 | 0 | 62.3609 | 0.023248 | 0 | 88.1163 | 0.03285 | -0.03945 | -1578.0027 | -39.4501
|  |  | 0.58807 | 0 | 1.3418 | -0.72335 | 0.69048 | 0 | 62.3609 | 0.023245 | 0 | 88.1163 | 0.032845 | -0.039492 | -1579.6995 | -39.4925
|  |  | 0.58838 | 0 | 1.342 | -0.71906 | 0.69495 | 0 | 62.3609 | 0.023241 | 0 | 88.1163 | 0.03284 | -0.039533 | -1581.3352 | -39.5334
|  |  | 0.58869 | 0 | 1.3422 | -0.71474 | 0.69939 | 0 | 62.3609 | 0.023237 | 0 | 88.1163 | 0.032834 | -0.039573 | -1582.9095 | -39.5727
|  |  | 0.589 | 0 | 1.3425 | -0.71039 | 0.70381 | 0 | 62.3609 | 0.023234 | 0 | 88.1163 | 0.032829 | -0.039611 | -1584.4225 | -39.6106
|  |  | 0.58931 | 0 | 1.3427 | -0.70601 | 0.7082 | 0 | 62.3609 | 0.02323 | 0 | 88.1163 | 0.032824 | -0.039647 | -1585.8741 | -39.6469
|  |  | 0.58962 | 0 | 1.3429 | -0.70161 | 0.71256 | 0 | 62.3609 | 0.023227 | 0 | 88.1163 | 0.032819 | -0.039682 | -1587.2644 | -39.6816
|  |  | 0.58993 | 0 | 1.3431 | -0.69718 | 0.71689 | 0 | 62.3609 | 0.023223 | 0 | 88.1163 | 0.032814 | -0.039715 | -1588.5932 | -39.7148
|  |  | 0.59024 | 0 | 1.3433 | -0.69272 | 0.7212 | 0 | 62.3609 | 0.023219 | 0 | 88.1163 | 0.032809 | -0.039747 | -1589.8605 | -39.7465
|  |  | 0.59055 | 0 | 1.3435 | -0.68824 | 0.72548 | 0 | 62.3609 | 0.023216 | 0 | 88.1163 | 0.032804 | -0.039777 | -1591.0664 | -39.7767
|  |  | 0.59086 | 0 | 1.3437 | -0.68373 | 0.72973 | 0 | 62.3609 | 0.023212 | 0 | 88.1163 | 0.032799 | -0.039805 | -1592.2107 | -39.8053
|  |  | 0.59117 | 0 | 1.3439 | -0.6792 | 0.73396 | 0 | 62.3609 | 0.023209 | 0 | 88.1163 | 0.032794 | -0.039832 | -1593.2934 | -39.8323
|  |  | 0.59148 | 0 | 1.3441 | -0.67463 | 0.73815 | 0 | 62.3609 | 0.023205 | 0 | 88.1163 | 0.032789 | -0.039858 | -1594.3146 | -39.8579
|  |  | 0.59179 | 0 | 1.3443 | -0.67005 | 0.74232 | 0 | 62.3609 | 0.023201 | 0 | 88.1163 | 0.032784 | -0.039882 | -1595.2742 | -39.8819
|  |  | 0.5921 | 0 | 1.3445 | -0.66543 | 0.74646 | 0 | 62.3609 | 0.023198 | 0 | 88.1163 | 0.032779 | -0.039904 | -1596.1722 | -39.9043
|  |  | 0.59241 | 0 | 1.3447 | -0.66079 | 0.75057 | 0 | 62.3609 | 0.023194 | 0 | 88.1163 | 0.032773 | -0.039925 | -1597.0086 | -39.9252
|  |  | 0.59272 | 0 | 1.345 | -0.65613 | 0.75465 | 0 | 62.3609 | 0.023191 | 0 | 88.1163 | 0.032768 | -0.039945 | -1597.7833 | -39.9446
|  |  | 0.59303 | 0 | 1.3452 | -0.65144 | 0.7587 | 0 | 62.3609 | 0.023187 | 0 | 88.1163 | 0.032763 | -0.039962 | -1598.4964 | -39.9624
|  |  | 0.59334 | 0 | 1.3454 | -0.64672 | 0.76273 | 0 | 62.3609 | 0.023183 | 0 | 88.1163 | 0.032758 | -0.039979 | -1599.1478 | -39.9787
|  |  | 0.59365 | 0 | 1.3456 | -0.64198 | 0.76672 | 0 | 62.3609 | 0.02318 | 0 | 88.1163 | 0.032753 | -0.039993 | -1599.7375 | -39.9934
|  |  | 0.59396 | 0 | 1.3458 | -0.63722 | 0.77068 | 0 | 62.3609 | 0.023176 | 0 | 88.1163 | 0.032748 | -0.040007 | -1600.2656 | -40.0066
|  |  | 0.59427 | 0 | 1.346 | -0.63243 | 0.77462 | 0 | 62.3609 | 0.023173 | 0 | 88.1163 | 0.032743 | -0.040018 | -1600.7321 | -40.0183
|  |  | 0.59458 | 0 | 1.3462 | -0.62762 | 0.77852 | 0 | 62.3609 | 0.023169 | 0 | 88.1163 | 0.032738 | -0.040028 | -1601.1368 | -40.0284
|  |  | 0.59489 | 0 | 1.3464 | -0.62278 | 0.7824 | 0 | 62.3609 | 0.023165 | 0 | 88.1163 | 0.032733 | -0.040037 | -1601.4799 | -40.037
|  |  | 0.5952 | 0 | 1.3466 | -0.61792 | 0.78624 | 0 | 62.3609 | 0.023162 | 0 | 88.1163 | 0.032728 | -0.040044 | -1601.7613 | -40.044
|  |  | 0.59551 | 0 | 1.3468 | -0.61303 | 0.79006 | 0 | 62.3609 | 0.023158 | 0 | 88.1163 | 0.032723 | -0.04005 | -1601.9811 | -40.0495
|  |  | 0.59582 | 0 | 1.347 | -0.60812 | 0.79384 | 0 | 62.3609 | 0.023155 | 0 | 88.1163 | 0.032718 | -0.040053 | -1602.1393 | -40.0535
|  |  | 0.59613 | 0 | 1.3472 | -0.60319 | 0.7976 | 0 | 62.3609 | 0.023151 | 0 | 88.1163 | 0.032713 | -0.040056 | -1602.2358 | -40.0559
|  |  | 0.59644 | 0 | 1.3475 | -0.59824 | 0.80132 | 0 | 62.3609 | 0.023147 | 0 | 88.1163 | 0.032707 | -0.040057 | -1602.2707 | -40.0568
|  |  | 0.59675 | 0 | 1.3477 | -0.59326 | 0.80501 | 0 | 62.3609 | 0.023144 | 0 | 88.1163 | 0.032702 | -0.040056 | -1602.244 | -40.0561
|  |  | 0.59706 | 0 | 1.3479 | -0.58826 | 0.80867 | 0 | 62.3609 | 0.02314 | 0 | 88.1163 | 0.032697 | -0.040054 | -1602.1557 | -40.0539
|  |  | 0.59737 | 0 | 1.3481 | -0.58323 | 0.8123 | 0 | 62.3609 | 0.023137 | 0 | 88.1163 | 0.032692 | -0.04005 | -1602.0059 | -40.0501
|  |  | 0.59768 | 0 | 1.3483 | -0.57819 | 0.8159 | 0 | 62.3609 | 0.023133 | 0 | 88.1163 | 0.032687 | -0.040045 | -1601.7946 | -40.0449
|  |  | 0.59799 | 0 | 1.3485 | -0.57312 | 0.81947 | 0 | 62.3609 | 0.02313 | 0 | 88.1163 | 0.032682 | -0.040038 | -1601.5218 | -40.038
|  |  | 0.5983 | 0 | 1.3487 | -0.56803 | 0.82301 | 0 | 62.3609 | 0.023126 | 0 | 88.1163 | 0.032677 | -0.04003 | -1601.1875 | -40.0297
|  |  | 0.59861 | 0 | 1.3489 | -0.56292 | 0.82651 | 0 | 62.3609 | 0.023122 | 0 | 88.1163 | 0.032672 | -0.04002 | -1600.7917 | -40.0198
|  |  | 0.59892 | 0 | 1.3491 | -0.55778 | 0.82999 | 0 | 62.3609 | 0.023119 | 0 | 88.1163 | 0.032667 | -0.040008 | -1600.3346 | -40.0084
|  |  | 0.59923 | 0 | 1.3493 | -0.55263 | 0.83343 | 0 | 62.3609 | 0.023115 | 0 | 88.1163 | 0.032662 | -0.039995 | -1599.8161 | -39.9954
|  |  | 0.59954 | 0 | 1.3495 | -0.54745 | 0.83684 | 0 | 62.3609 | 0.023112 | 0 | 88.1163 | 0.032657 | -0.039981 | -1599.2363 | -39.9809
|  |  | 0.59985 | 0 | 1.3498 | -0.54226 | 0.84021 | 0 | 62.3609 | 0.023108 | 0 | 88.1163 | 0.032652 | -0.039965 | -1598.5952 | -39.9649
|  |  | 0.60016 | 0 | 1.35 | -0.53704 | 0.84356 | 0 | 62.3609 | 0.023104 | 0 | 88.1163 | 0.032647 | -0.039947 | -1597.8928 | -39.9473
|  |  | 0.60047 | 0 | 1.3502 | -0.5318 | 0.84687 | 0 | 62.3609 | 0.023101 | 0 | 88.1163 | 0.032642 | -0.039928 | -1597.1293 | -39.9282
|  |  | 0.60078 | 0 | 1.3504 | -0.52654 | 0.85015 | 0 | 62.3609 | 0.023097 | 0 | 88.1163 | 0.032637 | -0.039908 | -1596.3046 | -39.9076
|  |  | 0.60109 | 0 | 1.3506 | -0.52126 | 0.8534 | 0 | 62.3609 | 0.023094 | 0 | 88.1163 | 0.032631 | -0.039885 | -1595.4188 | -39.8855
|  |  | 0.6014 | 0 | 1.3508 | -0.51596 | 0.85661 | 0 | 62.3609 | 0.02309 | 0 | 88.1163 | 0.032626 | -0.039862 | -1594.4719 | -39.8618
|  |  | 0.60171 | 0 | 1.351 | -0.51064 | 0.85979 | 0 | 62.3609 | 0.023087 | 0 | 88.1163 | 0.032621 | -0.039837 | -1593.4641 | -39.8366
|  |  | 0.60202 | 0 | 1.3512 | -0.5053 | 0.86294 | 0 | 62.3609 | 0.023083 | 0 | 88.1163 | 0.032616 | -0.03981 | -1592.3954 | -39.8099
|  |  | 0.60233 | 0 | 1.3514 | -0.49995 | 0.86606 | 0 | 62.3609 | 0.023079 | 0 | 88.1163 | 0.032611 | -0.039782 | -1591.2657 | -39.7816
|  |  | 0.60264 | 0 | 1.3516 | -0.49457 | 0.86914 | 0 | 62.3609 | 0.023076 | 0 | 88.1163 | 0.032606 | -0.039752 | -1590.0753 | -39.7519
|  |  | 0.60295 | 0 | 1.3519 | -0.48917 | 0.87219 | 0 | 62.3609 | 0.023072 | 0 | 88.1163 | 0.032601 | -0.039721 | -1588.8241 | -39.7206
|  |  | 0.60326 | 0 | 1.3521 | -0.48376 | 0.8752 | 0 | 62.3609 | 0.023069 | 0 | 88.1163 | 0.032596 | -0.039688 | -1587.5123 | -39.6878
|  |  | 0.60357 | 0 | 1.3523 | -0.47832 | 0.87818 | 0 | 62.3609 | 0.023065 | 0 | 88.1163 | 0.032591 | -0.039653 | -1586.1398 | -39.6535
|  |  | 0.60388 | 0 | 1.3525 | -0.47287 | 0.88113 | 0 | 62.3609 | 0.023061 | 0 | 88.1163 | 0.032586 | -0.039618 | -1584.7068 | -39.6177
|  |  | 0.60419 | 0 | 1.3527 | -0.4674 | 0.88405 | 0 | 62.3609 | 0.023058 | 0 | 88.1163 | 0.032581 | -0.03958 | -1583.2133 | -39.5803
|  |  | 0.6045 | 0 | 1.3529 | -0.46191 | 0.88693 | 0 | 62.3609 | 0.023054 | 0 | 88.1163 | 0.032576 | -0.039541 | -1581.6595 | -39.5415
|  |  | 0.60481 | 0 | 1.3531 | -0.45641 | 0.88977 | 0 | 62.3609 | 0.023051 | 0 | 88.1163 | 0.032571 | -0.039501 | -1580.0453 | -39.5011
|  |  | 0.60512 | 0 | 1.3533 | -0.45088 | 0.89258 | 0 | 62.3609 | 0.023047 | 0 | 88.1163 | 0.032566 | -0.039459 | -1578.371 | -39.4593
|  |  | 0.60543 | 0 | 1.3535 | -0.44534 | 0.89536 | 0 | 62.3609 | 0.023044 | 0 | 88.1163 | 0.032561 | -0.039416 | -1576.6364 | -39.4159
|  |  | 0.60574 | 0 | 1.3537 | -0.43978 | 0.8981 | 0 | 62.3609 | 0.02304 | 0 | 88.1163 | 0.032556 | -0.039371 | -1574.8418 | -39.371
|  |  | 0.60605 | 0 | 1.3539 | -0.43421 | 0.90081 | 0 | 62.3609 | 0.023036 | 0 | 88.1163 | 0.032551 | -0.039325 | -1572.9873 | -39.3247
|  |  | 0.60636 | 0 | 1.3542 | -0.42862 | 0.90349 | 0 | 62.3609 | 0.023033 | 0 | 88.1163 | 0.032546 | -0.039277 | -1571.0728 | -39.2768
|  |  | 0.60667 | 0 | 1.3544 | -0.42301 | 0.90613 | 0 | 62.3609 | 0.023029 | 0 | 88.1163 | 0.032541 | -0.039227 | -1569.0986 | -39.2275
|  |  | 0.60698 | 0 | 1.3546 | -0.41738 | 0.90873 | 0 | 62.3609 | 0.023026 | 0 | 88.1163 | 0.032536 | -0.039177 | -1567.0647 | -39.1766
|  |  | 0.60729 | 0 | 1.3548 | -0.41174 | 0.9113 | 0 | 62.3609 | 0.023022 | 0 | 88.1163 | 0.03253 | -0.039124 | -1564.9712 | -39.1243
|  |  | 0.6076 | 0 | 1.355 | -0.40609 | 0.91383 | 0 | 62.3609 | 0.023019 | 0 | 88.1163 | 0.032525 | -0.03907 | -1562.8182 | -39.0705
|  |  | 0.60791 | 0 | 1.3552 | -0.40042 | 0.91633 | 0 | 62.3609 | 0.023015 | 0 | 88.1163 | 0.03252 | -0.039015 | -1560.6057 | -39.0151
|  |  | 0.60822 | 0 | 1.3554 | -0.39473 | 0.9188 | 0 | 62.3609 | 0.023012 | 0 | 88.1163 | 0.032515 | -0.038958 | -1558.334 | -38.9584
|  |  | 0.60853 | 0 | 1.3556 | -0.38903 | 0.92123 | 0 | 62.3609 | 0.023008 | 0 | 88.1163 | 0.03251 | -0.0389 | -1556.0031 | -38.9001
|  |  | 0.60884 | 0 | 1.3558 | -0.38331 | 0.92362 | 0 | 62.3609 | 0.023004 | 0 | 88.1163 | 0.032505 | -0.03884 | -1553.6131 | -38.8403
|  |  | 0.60915 | 0 | 1.356 | -0.37758 | 0.92598 | 0 | 62.3609 | 0.023001 | 0 | 88.1163 | 0.0325 | -0.038779 | -1551.1642 | -38.7791
|  |  | 0.60946 | 0 | 1.3563 | -0.37183 | 0.9283 | 0 | 62.3609 | 0.022997 | 0 | 88.1163 | 0.032495 | -0.038716 | -1548.6564 | -38.7164
|  |  | 0.60977 | 0 | 1.3565 | -0.36607 | 0.93059 | 0 | 62.3609 | 0.022994 | 0 | 88.1163 | 0.03249 | -0.038652 | -1546.0898 | -38.6522
|  |  | 0.61008 | 0 | 1.3567 | -0.3603 | 0.93284 | 0 | 62.3609 | 0.02299 | 0 | 88.1163 | 0.032485 | -0.038587 | -1543.4647 | -38.5866
|  |  | 0.61039 | 0 | 1.3569 | -0.35451 | 0.93505 | 0 | 62.3609 | 0.022987 | 0 | 88.1163 | 0.03248 | -0.03852 | -1540.781 | -38.5195
|  |  | 0.6107 | 0 | 1.3571 | -0.3487 | 0.93723 | 0 | 62.3609 | 0.022983 | 0 | 88.1163 | 0.032475 | -0.038451 | -1538.0389 | -38.451
|  |  | 0.61101 | 0 | 1.3573 | -0.34289 | 0.93938 | 0 | 62.3609 | 0.022979 | 0 | 88.1163 | 0.03247 | -0.038381 | -1535.2386 | -38.381
|  |  | 0.61132 | 0 | 1.3575 | -0.33706 | 0.94148 | 0 | 62.3609 | 0.022976 | 0 | 88.1163 | 0.032465 | -0.03831 | -1532.3801 | -38.3095
|  |  | 0.61163 | 0 | 1.3577 | -0.33122 | 0.94355 | 0 | 62.3609 | 0.022972 | 0 | 88.1163 | 0.03246 | -0.038237 | -1529.4636 | -38.2366
|  |  | 0.61194 | 0 | 1.3579 | -0.32536 | 0.94559 | 0 | 62.3609 | 0.022969 | 0 | 88.1163 | 0.032455 | -0.038162 | -1526.4892 | -38.1622
|  |  | 0.61225 | 0 | 1.3582 | -0.3195 | 0.94759 | 0 | 62.3609 | 0.022965 | 0 | 88.1163 | 0.03245 | -0.038086 | -1523.4571 | -38.0864
|  |  | 0.61256 | 0 | 1.3584 | -0.31362 | 0.94955 | 0 | 62.3609 | 0.022962 | 0 | 88.1163 | 0.032445 | -0.038009 | -1520.3674 | -38.0092
|  |  | 0.61287 | 0 | 1.3586 | -0.30773 | 0.95148 | 0 | 62.3609 | 0.022958 | 0 | 88.1163 | 0.03244 | -0.037931 | -1517.2202 | -37.9305
|  |  | 0.61318 | 0 | 1.3588 | -0.30182 | 0.95336 | 0 | 62.3609 | 0.022955 | 0 | 88.1163 | 0.032435 | -0.03785 | -1514.0157 | -37.8504
|  |  | 0.61349 | 0 | 1.359 | -0.29591 | 0.95522 | 0 | 62.3609 | 0.022951 | 0 | 88.1163 | 0.03243 | -0.037769 | -1510.7539 | -37.7688
|  |  | 0.6138 | 0 | 1.3592 | -0.28998 | 0.95703 | 0 | 62.3609 | 0.022947 | 0 | 88.1163 | 0.032425 | -0.037686 | -1507.4351 | -37.6859
|  |  | 0.61411 | 0 | 1.3594 | -0.28404 | 0.95881 | 0 | 62.3609 | 0.022944 | 0 | 88.1163 | 0.03242 | -0.037601 | -1504.0594 | -37.6015
|  |  | 0.61442 | 0 | 1.3596 | -0.2781 | 0.96055 | 0 | 62.3609 | 0.02294 | 0 | 88.1163 | 0.032415 | -0.037516 | -1500.627 | -37.5157
|  |  | 0.61473 | 0 | 1.3598 | -0.27214 | 0.96226 | 0 | 62.3609 | 0.022937 | 0 | 88.1163 | 0.03241 | -0.037428 | -1497.1379 | -37.4284
|  |  | 0.61504 | 0 | 1.36 | -0.26617 | 0.96393 | 0 | 62.3609 | 0.022933 | 0 | 88.1163 | 0.032405 | -0.03734 | -1493.5924 | -37.3398
|  |  | 0.61535 | 0 | 1.3603 | -0.26019 | 0.96556 | 0 | 62.3609 | 0.02293 | 0 | 88.1163 | 0.0324 | -0.03725 | -1489.9906 | -37.2498
|  |  | 0.61566 | 0 | 1.3605 | -0.2542 | 0.96715 | 0 | 62.3609 | 0.022926 | 0 | 88.1163 | 0.032395 | -0.037158 | -1486.3326 | -37.1583
|  |  | 0.61597 | 0 | 1.3607 | -0.2482 | 0.96871 | 0 | 62.3609 | 0.022923 | 0 | 88.1163 | 0.03239 | -0.037065 | -1482.6186 | -37.0655
|  |  | 0.61628 | 0 | 1.3609 | -0.24219 | 0.97023 | 0 | 62.3609 | 0.022919 | 0 | 88.1163 | 0.032385 | -0.036971 | -1478.8488 | -36.9712
|  |  | 0.61659 | 0 | 1.3611 | -0.23617 | 0.97171 | 0 | 62.3609 | 0.022915 | 0 | 88.1163 | 0.03238 | -0.036876 | -1475.0233 | -36.8756
|  |  | 0.6169 | 0 | 1.3613 | -0.23015 | 0.97316 | 0 | 62.3609 | 0.022912 | 0 | 88.1163 | 0.032375 | -0.036779 | -1471.1424 | -36.7786
|  |  | 0.61721 | 0 | 1.3615 | -0.22411 | 0.97456 | 0 | 62.3609 | 0.022908 | 0 | 88.1163 | 0.03237 | -0.03668 | -1467.206 | -36.6802
|  |  | 0.61752 | 0 | 1.3617 | -0.21806 | 0.97593 | 0 | 62.3609 | 0.022905 | 0 | 88.1163 | 0.032365 | -0.03658 | -1463.2146 | -36.5804
|  |  | 0.61783 | 0 | 1.3619 | -0.21201 | 0.97727 | 0 | 62.3609 | 0.022901 | 0 | 88.1163 | 0.03236 | -0.036479 | -1459.1681 | -36.4792
|  |  | 0.61814 | 0 | 1.3622 | -0.20595 | 0.97856 | 0 | 62.3609 | 0.022898 | 0 | 88.1163 | 0.032354 | -0.036377 | -1455.0668 | -36.3767
|  |  | 0.61845 | 0 | 1.3624 | -0.19988 | 0.97982 | 0 | 62.3609 | 0.022894 | 0 | 88.1163 | 0.032349 | -0.036273 | -1450.9108 | -36.2728
|  |  | 0.61876 | 0 | 1.3626 | -0.1938 | 0.98104 | 0 | 62.3609 | 0.022891 | 0 | 88.1163 | 0.032344 | -0.036168 | -1446.7003 | -36.1675
|  |  | 0.61907 | 0 | 1.3628 | -0.18772 | 0.98222 | 0 | 62.3609 | 0.022887 | 0 | 88.1163 | 0.032339 | -0.036061 | -1442.4356 | -36.0609
|  |  | 0.61938 | 0 | 1.363 | -0.18163 | 0.98337 | 0 | 62.3609 | 0.022883 | 0 | 88.1163 | 0.032334 | -0.035953 | -1438.1167 | -35.9529
|  |  | 0.61969 | 0 | 1.3632 | -0.17553 | 0.98447 | 0 | 62.3609 | 0.02288 | 0 | 88.1163 | 0.032329 | -0.035844 | -1433.744 | -35.8436
|  |  | 0.62 | 0 | 1.3634 | -0.16943 | 0.98554 | 0 | 62.3609 | 0.022876 | 0 | 88.1163 | 0.032324 | -0.035733 | -1429.3174 | -35.7329
|  |  | 0.62031 | 0 | 1.3636 | -0.16331 | 0.98657 | 0 | 62.3609 | 0.022873 | 0 | 88.1163 | 0.032319 | -0.035621 | -1424.8373 | -35.6209
|  |  | 0.62062 | 0 | 1.3638 | -0.1572 | 0.98757 | 0 | 62.3609 | 0.022869 | 0 | 88.1163 | 0.032314 | -0.035508 | -1420.3038 | -35.5076
|  |  | 0.62093 | 0 | 1.3641 | -0.15107 | 0.98852 | 0 | 62.3609 | 0.022866 | 0 | 88.1163 | 0.032309 | -0.035393 | -1415.7172 | -35.3929
|  |  | 0.62124 | 0 | 1.3643 | -0.14494 | 0.98944 | 0 | 62.3609 | 0.022862 | 0 | 88.1163 | 0.032304 | -0.035277 | -1411.0775 | -35.2769
|  |  | 0.62155 | 0 | 1.3645 | -0.13881 | 0.99032 | 0 | 62.3609 | 0.022859 | 0 | 88.1163 | 0.032299 | -0.03516 | -1406.3851 | -35.1596
|  |  | 0.62186 | 0 | 1.3647 | -0.13267 | 0.99116 | 0 | 62.3609 | 0.022855 | 0 | 88.1163 | 0.032294 | -0.035041 | -1401.64 | -35.041
|  |  | 0.62217 | 0 | 1.3649 | -0.12652 | 0.99196 | 0 | 62.3609 | 0.022852 | 0 | 88.1163 | 0.032289 | -0.034921 | -1396.8426 | -34.9211
|  |  | 0.62248 | 0 | 1.3651 | -0.12037 | 0.99273 | 0 | 62.3609 | 0.022848 | 0 | 88.1163 | 0.032284 | -0.0348 | -1391.993 | -34.7998
|  |  | 0.62279 | 0 | 1.3653 | -0.11421 | 0.99346 | 0 | 62.3609 | 0.022844 | 0 | 88.1163 | 0.032279 | -0.034677 | -1387.0913 | -34.6773
|  |  | 0.6231 | 0 | 1.3655 | -0.10805 | 0.99415 | 0 | 62.3609 | 0.022841 | 0 | 88.1163 | 0.032274 | -0.034553 | -1382.1379 | -34.5534
|  |  | 0.62341 | 0 | 1.3658 | -0.10189 | 0.9948 | 0 | 62.3609 | 0.022837 | 0 | 88.1163 | 0.032269 | -0.034428 | -1377.1329 | -34.4283
|  |  | 0.62372 | 0 | 1.366 | -0.095723 | 0.99541 | 0 | 62.3609 | 0.022834 | 0 | 88.1163 | 0.032264 | -0.034302 | -1372.0765 | -34.3019
|  |  | 0.62403 | 0 | 1.3662 | -0.089551 | 0.99598 | 0 | 62.3609 | 0.02283 | 0 | 88.1163 | 0.032259 | -0.034174 | -1366.9689 | -34.1742
|  |  | 0.62434 | 0 | 1.3664 | -0.083376 | 0.99652 | 0 | 62.3609 | 0.022827 | 0 | 88.1163 | 0.032254 | -0.034045 | -1361.8104 | -34.0453
|  |  | 0.62465 | 0 | 1.3666 | -0.077198 | 0.99702 | 0 | 62.3609 | 0.022823 | 0 | 88.1163 | 0.032249 | -0.033915 | -1356.6012 | -33.915
|  |  | 0.62496 | 0 | 1.3668 | -0.071017 | 0.99748 | 0 | 62.3609 | 0.02282 | 0 | 88.1163 | 0.032244 | -0.033784 | -1351.3414 | -33.7835
|  |  | 0.62527 | 0 | 1.367 | -0.064834 | 0.9979 | 0 | 62.3609 | 0.022816 | 0 | 88.1163 | 0.032239 | -0.033651 | -1346.0313 | -33.6508
|  |  | 0.62558 | 0 | 1.3672 | -0.058647 | 0.99828 | 0 | 62.3609 | 0.022813 | 0 | 88.1163 | 0.032234 | -0.033517 | -1340.6711 | -33.5168
|  |  | 0.62589 | 0 | 1.3674 | -0.052459 | 0.99862 | 0 | 62.3609 | 0.022809 | 0 | 88.1163 | 0.032229 | -0.033382 | -1335.2611 | -33.3815
|  |  | 0.6262 | 0 | 1.3677 | -0.046268 | 0.99893 | 0 | 62.3609 | 0.022806 | 0 | 88.1163 | 0.032224 | -0.033245 | -1329.8014 | -33.245
|  |  | 0.62651 | 0 | 1.3679 | -0.040076 | 0.9992 | 0 | 62.3609 | 0.022802 | 0 | 88.1163 | 0.032219 | -0.033107 | -1324.2923 | -33.1073
|  |  | 0.62682 | 0 | 1.3681 | -0.033882 | 0.99943 | 0 | 62.3609 | 0.022798 | 0 | 88.1163 | 0.032214 | -0.032968 | -1318.734 | -32.9683
|  |  | 0.62713 | 0 | 1.3683 | -0.027687 | 0.99962 | 0 | 62.3609 | 0.022795 | 0 | 88.1163 | 0.032209 | -0.032828 | -1313.1267 | -32.8282
|  |  | 0.62744 | 0 | 1.3685 | -0.021491 | 0.99977 | 0 | 62.3609 | 0.022791 | 0 | 88.1163 | 0.032204 | -0.032687 | -1307.4708 | -32.6868
|  |  | 0.62775 | 0 | 1.3687 | -0.015294 | 0.99988 | 0 | 62.3609 | 0.022788 | 0 | 88.1163 | 0.032199 | -0.032544 | -1301.7663 | -32.5442
|  |  | 0.62806 | 0 | 1.3689 | -0.0090965 | 0.99996 | 0 | 62.3609 | 0.022784 | 0 | 88.1163 | 0.032194 | -0.0324 | -1296.0135 | -32.4003
|  |  | 0.62837 | 0 | 1.3691 | -0.0028985 | 1 | 0 | 62.3609 | 0.022781 | 0 | 88.1163 | 0.032189 | -0.032255 | -1290.2128 | -32.2553
|  |  | 0.62868 | 0 | 1.3694 | 0.0032995 | 0.99999 | 0 | 62.3609 | 0.022777 | 0 | 88.1163 | 0.032184 | -0.032109 | -1284.3642 | -32.1091
|  |  | 0.62899 | 0 | 1.3696 | 0.0094974 | 0.99995 | 0 | 62.3609 | 0.022774 | 0 | 88.1163 | 0.032179 | -0.031962 | -1278.4681 | -31.9617
|  |  | 0.6293 | 0 | 1.3698 | 0.015695 | 0.99988 | 0 | 62.3609 | 0.02277 | 0 | 88.1163 | 0.032174 | -0.031813 | -1272.5247 | -31.8131
|  |  | 0.62961 | 0 | 1.37 | 0.021892 | 0.99976 | 0 | 62.3609 | 0.022767 | 0 | 88.1163 | 0.032169 | -0.031663 | -1266.5342 | -31.6634
|  |  | 0.62992 | 0 | 1.3702 | 0.028088 | 0.99961 | 0 | 62.3609 | 0.022763 | 0 | 88.1163 | 0.032164 | -0.031512 | -1260.4969 | -31.5124
|  |  | 0.63023 | 0 | 1.3704 | 0.034283 | 0.99941 | 0 | 62.3609 | 0.02276 | 0 | 88.1163 | 0.03216 | -0.03136 | -1254.413 | -31.3603
|  |  | 0.63054 | 0 | 1.3706 | 0.040477 | 0.99918 | 0 | 62.3609 | 0.022756 | 0 | 88.1163 | 0.032155 | -0.031207 | -1248.2828 | -31.2071
|  |  | 0.63085 | 0 | 1.3708 | 0.046669 | 0.99891 | 0 | 62.3609 | 0.022753 | 0 | 88.1163 | 0.03215 | -0.031053 | -1242.1065 | -31.0527
|  |  | 0.63116 | 0 | 1.3711 | 0.052859 | 0.9986 | 0 | 62.3609 | 0.022749 | 0 | 88.1163 | 0.032145 | -0.030897 | -1235.8844 | -30.8971
|  |  | 0.63147 | 0 | 1.3713 | 0.059048 | 0.99826 | 0 | 62.3609 | 0.022746 | 0 | 88.1163 | 0.03214 | -0.03074 | -1229.6167 | -30.7404
|  |  | 0.63178 | 0 | 1.3715 | 0.065234 | 0.99787 | 0 | 62.3609 | 0.022742 | 0 | 88.1163 | 0.032135 | -0.030583 | -1223.3037 | -30.5826
|  |  | 0.63209 | 0 | 1.3717 | 0.071417 | 0.99745 | 0 | 62.3609 | 0.022738 | 0 | 88.1163 | 0.03213 | -0.030424 | -1216.9456 | -30.4236
|  |  | 0.6324 | 0 | 1.3719 | 0.077598 | 0.99698 | 0 | 62.3609 | 0.022735 | 0 | 88.1163 | 0.032125 | -0.030264 | -1210.5428 | -30.2636
|  |  | 0.63271 | 0 | 1.3721 | 0.083776 | 0.99648 | 0 | 62.3609 | 0.022731 | 0 | 88.1163 | 0.03212 | -0.030102 | -1204.0954 | -30.1024
|  |  | 0.63302 | 0 | 1.3723 | 0.089951 | 0.99595 | 0 | 62.3609 | 0.022728 | 0 | 88.1163 | 0.032115 | -0.02994 | -1197.6037 | -29.9401
|  |  | 0.63333 | 0 | 1.3725 | 0.096122 | 0.99537 | 0 | 62.3609 | 0.022724 | 0 | 88.1163 | 0.03211 | -0.029777 | -1191.068 | -29.7767
|  |  | 0.63364 | 0 | 1.3728 | 0.10229 | 0.99475 | 0 | 62.3609 | 0.022721 | 0 | 88.1163 | 0.032105 | -0.029612 | -1184.4885 | -29.6122
|  |  | 0.63395 | 0 | 1.373 | 0.10845 | 0.9941 | 0 | 62.3609 | 0.022717 | 0 | 88.1163 | 0.0321 | -0.029447 | -1177.8656 | -29.4466
|  |  | 0.63426 | 0 | 1.3732 | 0.11461 | 0.99341 | 0 | 62.3609 | 0.022714 | 0 | 88.1163 | 0.032095 | -0.02928 | -1171.1995 | -29.28
|  |  | 0.63457 | 0 | 1.3734 | 0.12077 | 0.99268 | 0 | 62.3609 | 0.02271 | 0 | 88.1163 | 0.03209 | -0.029112 | -1164.4904 | -29.1123
|  |  | 0.63488 | 0 | 1.3736 | 0.12692 | 0.99191 | 0 | 62.3609 | 0.022707 | 0 | 88.1163 | 0.032085 | -0.028943 | -1157.7386 | -28.9435
|  |  | 0.63519 | 0 | 1.3738 | 0.13306 | 0.99111 | 0 | 62.3609 | 0.022703 | 0 | 88.1163 | 0.03208 | -0.028774 | -1150.9444 | -28.7736
|  |  | 0.6355 | 0 | 1.374 | 0.1392 | 0.99026 | 0 | 62.3609 | 0.0227 | 0 | 88.1163 | 0.032075 | -0.028603 | -1144.1081 | -28.6027
|  |  | 0.63581 | 0 | 1.3742 | 0.14534 | 0.98938 | 0 | 62.3609 | 0.022696 | 0 | 88.1163 | 0.03207 | -0.028431 | -1137.2299 | -28.4307
|  |  | 0.63612 | 0 | 1.3745 | 0.15147 | 0.98846 | 0 | 62.3609 | 0.022693 | 0 | 88.1163 | 0.032065 | -0.028258 | -1130.3102 | -28.2578
|  |  | 0.63643 | 0 | 1.3747 | 0.15759 | 0.9875 | 0 | 62.3609 | 0.022689 | 0 | 88.1163 | 0.03206 | -0.028084 | -1123.3492 | -28.0837
|  |  | 0.63674 | 0 | 1.3749 | 0.16371 | 0.98651 | 0 | 62.3609 | 0.022686 | 0 | 88.1163 | 0.032055 | -0.027909 | -1116.3471 | -27.9087
|  |  | 0.63705 | 0 | 1.3751 | 0.16982 | 0.98548 | 0 | 62.3609 | 0.022682 | 0 | 88.1163 | 0.03205 | -0.027733 | -1109.3043 | -27.7326
|  |  | 0.63736 | 0 | 1.3753 | 0.17592 | 0.9844 | 0 | 62.3609 | 0.022679 | 0 | 88.1163 | 0.032045 | -0.027556 | -1102.2211 | -27.5555
|  |  | 0.63767 | 0 | 1.3755 | 0.18202 | 0.98329 | 0 | 62.3609 | 0.022675 | 0 | 88.1163 | 0.03204 | -0.027377 | -1095.0977 | -27.3774
|  |  | 0.63798 | 0 | 1.3757 | 0.18811 | 0.98215 | 0 | 62.3609 | 0.022672 | 0 | 88.1163 | 0.032035 | -0.027198 | -1087.9344 | -27.1984
|  |  | 0.63829 | 0 | 1.376 | 0.1942 | 0.98096 | 0 | 62.3609 | 0.022668 | 0 | 88.1163 | 0.03203 | -0.027018 | -1080.7315 | -27.0183
|  |  | 0.6386 | 0 | 1.3762 | 0.20027 | 0.97974 | 0 | 62.3609 | 0.022665 | 0 | 88.1163 | 0.032025 | -0.026837 | -1073.4893 | -26.8372
|  |  | 0.63891 | 0 | 1.3764 | 0.20634 | 0.97848 | 0 | 62.3609 | 0.022661 | 0 | 88.1163 | 0.03202 | -0.026655 | -1066.2081 | -26.6552
|  |  | 0.63922 | 0 | 1.3766 | 0.2124 | 0.97718 | 0 | 62.3609 | 0.022658 | 0 | 88.1163 | 0.032015 | -0.026472 | -1058.8882 | -26.4722
|  |  | 0.63953 | 0 | 1.3768 | 0.21846 | 0.97585 | 0 | 62.3609 | 0.022654 | 0 | 88.1163 | 0.03201 | -0.026288 | -1051.5299 | -26.2882
|  |  | 0.63984 | 0 | 1.377 | 0.2245 | 0.97447 | 0 | 62.3609 | 0.022651 | 0 | 88.1163 | 0.032005 | -0.026103 | -1044.1334 | -26.1033
|  |  | 0.64015 | 0 | 1.3772 | 0.23054 | 0.97306 | 0 | 62.3609 | 0.022647 | 0 | 88.1163 | 0.032 | -0.025917 | -1036.6991 | -25.9175
|  |  | 0.64046 | 0 | 1.3774 | 0.23656 | 0.97162 | 0 | 62.3609 | 0.022644 | 0 | 88.1163 | 0.031995 | -0.025731 | -1029.2272 | -25.7307
|  |  | 0.64077 | 0 | 1.3777 | 0.24258 | 0.97013 | 0 | 62.3609 | 0.02264 | 0 | 88.1163 | 0.03199 | -0.025543 | -1021.7181 | -25.543
|  |  | 0.64108 | 0 | 1.3779 | 0.24859 | 0.96861 | 0 | 62.3609 | 0.022637 | 0 | 88.1163 | 0.031986 | -0.025354 | -1014.172 | -25.3543
|  |  | 0.64139 | 0 | 1.3781 | 0.25459 | 0.96705 | 0 | 62.3609 | 0.022633 | 0 | 88.1163 | 0.031981 | -0.025165 | -1006.5894 | -25.1647
|  |  | 0.6417 | 0 | 1.3783 | 0.26058 | 0.96545 | 0 | 62.3609 | 0.022629 | 0 | 88.1163 | 0.031976 | -0.024974 | -998.9703 | -24.9743
|  |  | 0.64201 | 0 | 1.3785 | 0.26655 | 0.96382 | 0 | 62.3609 | 0.022626 | 0 | 88.1163 | 0.031971 | -0.024783 | -991.3153 | -24.7829
|  |  | 0.64232 | 0 | 1.3787 | 0.27252 | 0.96215 | 0 | 62.3609 | 0.022622 | 0 | 88.1163 | 0.031966 | -0.024591 | -983.6245 | -24.5906
|  |  | 0.64263 | 0 | 1.3789 | 0.27848 | 0.96044 | 0 | 62.3609 | 0.022619 | 0 | 88.1163 | 0.031961 | -0.024397 | -975.8983 | -24.3975
|  |  | 0.64294 | 0 | 1.3792 | 0.28443 | 0.9587 | 0 | 62.3609 | 0.022615 | 0 | 88.1163 | 0.031956 | -0.024203 | -968.137 | -24.2034
|  |  | 0.64325 | 0 | 1.3794 | 0.29037 | 0.95692 | 0 | 62.3609 | 0.022612 | 0 | 88.1163 | 0.031951 | -0.024009 | -960.3409 | -24.0085
|  |  | 0.64356 | 0 | 1.3796 | 0.29629 | 0.9551 | 0 | 62.3609 | 0.022608 | 0 | 88.1163 | 0.031946 | -0.023813 | -952.5103 | -23.8128
|  |  | 0.64387 | 0 | 1.3798 | 0.3022 | 0.95324 | 0 | 62.3609 | 0.022605 | 0 | 88.1163 | 0.031941 | -0.023616 | -944.6455 | -23.6161
|  |  | 0.64418 | 0 | 1.38 | 0.30811 | 0.95135 | 0 | 62.3609 | 0.022601 | 0 | 88.1163 | 0.031936 | -0.023419 | -936.7468 | -23.4187
|  |  | 0.64449 | 0 | 1.3802 | 0.314 | 0.94942 | 0 | 62.3609 | 0.022598 | 0 | 88.1163 | 0.031931 | -0.02322 | -928.8146 | -23.2204
|  |  | 0.6448 | 0 | 1.3804 | 0.31988 | 0.94746 | 0 | 62.3609 | 0.022594 | 0 | 88.1163 | 0.031926 | -0.023021 | -920.8491 | -23.0212
|  |  | 0.64511 | 0 | 1.3807 | 0.32574 | 0.94546 | 0 | 62.3609 | 0.022591 | 0 | 88.1163 | 0.031921 | -0.022821 | -912.8508 | -22.8213
|  |  | 0.64542 | 0 | 1.3809 | 0.3316 | 0.94342 | 0 | 62.3609 | 0.022587 | 0 | 88.1163 | 0.031916 | -0.02262 | -904.8198 | -22.6205
|  |  | 0.64573 | 0 | 1.3811 | 0.33744 | 0.94135 | 0 | 62.3609 | 0.022584 | 0 | 88.1163 | 0.031911 | -0.022419 | -896.7565 | -22.4189
|  |  | 0.64604 | 0 | 1.3813 | 0.34327 | 0.93924 | 0 | 62.3609 | 0.02258 | 0 | 88.1163 | 0.031906 | -0.022217 | -888.6613 | -22.2165
|  |  | 0.64635 | 0 | 1.3815 | 0.34908 | 0.93709 | 0 | 62.3609 | 0.022577 | 0 | 88.1163 | 0.031901 | -0.022013 | -880.5344 | -22.0134
|  |  | 0.64666 | 0 | 1.3817 | 0.35488 | 0.93491 | 0 | 62.3609 | 0.022573 | 0 | 88.1163 | 0.031896 | -0.021809 | -872.3762 | -21.8094
|  |  | 0.64697 | 0 | 1.3819 | 0.36067 | 0.93269 | 0 | 62.3609 | 0.02257 | 0 | 88.1163 | 0.031891 | -0.021605 | -864.187 | -21.6047
|  |  | 0.64728 | 0 | 1.3821 | 0.36644 | 0.93044 | 0 | 62.3609 | 0.022566 | 0 | 88.1163 | 0.031887 | -0.021399 | -855.9671 | -21.3992
|  |  | 0.64759 | 0 | 1.3824 | 0.3722 | 0.92815 | 0 | 62.3609 | 0.022563 | 0 | 88.1163 | 0.031882 | -0.021193 | -847.7169 | -21.1929
|  |  | 0.6479 | 0 | 1.3826 | 0.37795 | 0.92583 | 0 | 62.3609 | 0.022559 | 0 | 88.1163 | 0.031877 | -0.020986 | -839.4366 | -20.9859
|  |  | 0.64821 | 0 | 1.3828 | 0.38368 | 0.92347 | 0 | 62.3609 | 0.022556 | 0 | 88.1163 | 0.031872 | -0.020778 | -831.1267 | -20.7782
|  |  | 0.64852 | 0 | 1.383 | 0.3894 | 0.92107 | 0 | 62.3609 | 0.022552 | 0 | 88.1163 | 0.031867 | -0.02057 | -822.7873 | -20.5697
|  |  | 0.64883 | 0 | 1.3832 | 0.3951 | 0.91864 | 0 | 62.3609 | 0.022549 | 0 | 88.1163 | 0.031862 | -0.02036 | -814.419 | -20.3605
|  |  | 0.64914 | 0 | 1.3834 | 0.40078 | 0.91617 | 0 | 62.3609 | 0.022545 | 0 | 88.1163 | 0.031857 | -0.020151 | -806.0219 | -20.1505
|  |  | 0.64945 | 0 | 1.3837 | 0.40645 | 0.91367 | 0 | 62.3609 | 0.022542 | 0 | 88.1163 | 0.031852 | -0.01994 | -797.5965 | -19.9399
|  |  | 0.64976 | 0 | 1.3839 | 0.41211 | 0.91113 | 0 | 62.3609 | 0.022538 | 0 | 88.1163 | 0.031847 | -0.019729 | -789.143 | -19.7286
|  |  | 0.65007 | 0 | 1.3841 | 0.41775 | 0.90856 | 0 | 62.3609 | 0.022535 | 0 | 88.1163 | 0.031842 | -0.019517 | -780.6618 | -19.5165
|  |  | 0.65038 | 0 | 1.3843 | 0.42337 | 0.90596 | 0 | 62.3609 | 0.022532 | 0 | 88.1163 | 0.031837 | -0.019304 | -772.1532 | -19.3038
|  |  | 0.65069 | 0 | 1.3845 | 0.42898 | 0.90331 | 0 | 62.3609 | 0.022528 | 0 | 88.1163 | 0.031832 | -0.01909 | -763.6176 | -19.0904
|  |  | 0.651 | 0 | 1.3847 | 0.43457 | 0.90064 | 0 | 62.3609 | 0.022525 | 0 | 88.1163 | 0.031827 | -0.018876 | -755.0553 | -18.8764
|  |  | 0.65131 | 0 | 1.3849 | 0.44014 | 0.89793 | 0 | 62.3609 | 0.022521 | 0 | 88.1163 | 0.031822 | -0.018662 | -746.4666 | -18.6617
|  |  | 0.65162 | 0 | 1.3852 | 0.4457 | 0.89518 | 0 | 62.3609 | 0.022518 | 0 | 88.1163 | 0.031817 | -0.018446 | -737.8519 | -18.4463
|  |  | 0.65193 | 0 | 1.3854 | 0.45124 | 0.8924 | 0 | 62.3609 | 0.022514 | 0 | 88.1163 | 0.031812 | -0.01823 | -729.2115 | -18.2303
|  |  | 0.65224 | 0 | 1.3856 | 0.45676 | 0.88959 | 0 | 62.3609 | 0.022511 | 0 | 88.1163 | 0.031808 | -0.018014 | -720.5458 | -18.0136
|  |  | 0.65255 | 0 | 1.3858 | 0.46227 | 0.88674 | 0 | 62.3609 | 0.022507 | 0 | 88.1163 | 0.031803 | -0.017796 | -711.855 | -17.7964
|  |  | 0.65286 | 0 | 1.386 | 0.46775 | 0.88386 | 0 | 62.3609 | 0.022504 | 0 | 88.1163 | 0.031798 | -0.017578 | -703.1396 | -17.5785
|  |  | 0.65317 | 0 | 1.3862 | 0.47322 | 0.88094 | 0 | 62.3609 | 0.0225 | 0 | 88.1163 | 0.031793 | -0.01736 | -694.3999 | -17.36
|  |  | 0.65348 | 0 | 1.3864 | 0.47867 | 0.87799 | 0 | 62.3609 | 0.022497 | 0 | 88.1163 | 0.031788 | -0.017141 | -685.6362 | -17.1409
|  |  | 0.65379 | 0 | 1.3867 | 0.48411 | 0.87501 | 0 | 62.3609 | 0.022493 | 0 | 88.1163 | 0.031783 | -0.016921 | -676.8488 | -16.9212
|  |  | 0.6541 | 0 | 1.3869 | 0.48952 | 0.87199 | 0 | 62.3609 | 0.02249 | 0 | 88.1163 | 0.031778 | -0.016701 | -668.0382 | -16.701
|  |  | 0.65441 | 0 | 1.3871 | 0.49492 | 0.86894 | 0 | 62.3609 | 0.022486 | 0 | 88.1163 | 0.031773 | -0.01648 | -659.2046 | -16.4801
|  |  | 0.65472 | 0 | 1.3873 | 0.50029 | 0.86586 | 0 | 62.3609 | 0.022483 | 0 | 88.1163 | 0.031768 | -0.016259 | -650.3484 | -16.2587
|  |  | 0.65503 | 0 | 1.3875 | 0.50565 | 0.86274 | 0 | 62.3609 | 0.022479 | 0 | 88.1163 | 0.031763 | -0.016037 | -641.4699 | -16.0367
|  |  | 0.65534 | 0 | 1.3877 | 0.51099 | 0.85959 | 0 | 62.3609 | 0.022476 | 0 | 88.1163 | 0.031758 | -0.015814 | -632.5696 | -15.8142
|  |  | 0.65565 | 0 | 1.3879 | 0.51631 | 0.8564 | 0 | 62.3609 | 0.022472 | 0 | 88.1163 | 0.031753 | -0.015591 | -623.6477 | -15.5912
|  |  | 0.65596 | 0 | 1.3882 | 0.5216 | 0.85319 | 0 | 62.3609 | 0.022469 | 0 | 88.1163 | 0.031748 | -0.015368 | -614.7046 | -15.3676
|  |  | 0.65627 | 0 | 1.3884 | 0.52688 | 0.84994 | 0 | 62.3609 | 0.022465 | 0 | 88.1163 | 0.031743 | -0.015144 | -605.7407 | -15.1435
|  |  | 0.65658 | 0 | 1.3886 | 0.53214 | 0.84666 | 0 | 62.3609 | 0.022462 | 0 | 88.1163 | 0.031739 | -0.014919 | -596.7562 | -14.9189
|  |  | 0.65689 | 0 | 1.3888 | 0.53738 | 0.84334 | 0 | 62.3609 | 0.022458 | 0 | 88.1163 | 0.031734 | -0.014694 | -587.7516 | -14.6938
|  |  | 0.6572 | 0 | 1.389 | 0.54259 | 0.84 | 0 | 62.3609 | 0.022455 | 0 | 88.1163 | 0.031729 | -0.014468 | -578.7272 | -14.4682
|  |  | 0.65751 | 0 | 1.3892 | 0.54779 | 0.83662 | 0 | 62.3609 | 0.022451 | 0 | 88.1163 | 0.031724 | -0.014242 | -569.6834 | -14.2421
|  |  | 0.65782 | 0 | 1.3895 | 0.55296 | 0.83321 | 0 | 62.3609 | 0.022448 | 0 | 88.1163 | 0.031719 | -0.014016 | -560.6204 | -14.0155
|  |  | 0.65813 | 0 | 1.3897 | 0.55812 | 0.82976 | 0 | 62.3609 | 0.022444 | 0 | 88.1163 | 0.031714 | -0.013788 | -551.5387 | -13.7885
|  |  | 0.65844 | 0 | 1.3899 | 0.56325 | 0.82629 | 0 | 62.3609 | 0.022441 | 0 | 88.1163 | 0.031709 | -0.013561 | -542.4387 | -13.561
|  |  | 0.65875 | 0 | 1.3901 | 0.56836 | 0.82278 | 0 | 62.3609 | 0.022437 | 0 | 88.1163 | 0.031704 | -0.013333 | -533.3206 | -13.333
|  |  | 0.65906 | 0 | 1.3903 | 0.57345 | 0.81924 | 0 | 62.3609 | 0.022434 | 0 | 88.1163 | 0.031699 | -0.013105 | -524.1848 | -13.1046
|  |  | 0.65937 | 0 | 1.3905 | 0.57852 | 0.81567 | 0 | 62.3609 | 0.02243 | 0 | 88.1163 | 0.031694 | -0.012876 | -515.0318 | -12.8758
|  |  | 0.65968 | 0 | 1.3907 | 0.58356 | 0.81207 | 0 | 62.3609 | 0.022427 | 0 | 88.1163 | 0.031689 | -0.012647 | -505.8617 | -12.6465
|  |  | 0.65999 | 0 | 1.391 | 0.58858 | 0.80844 | 0 | 62.3609 | 0.022423 | 0 | 88.1163 | 0.031685 | -0.012417 | -496.6751 | -12.4169
|  |  | 0.6603 | 0 | 1.3912 | 0.59358 | 0.80477 | 0 | 62.3609 | 0.02242 | 0 | 88.1163 | 0.03168 | -0.012187 | -487.4722 | -12.1868
|  |  | 0.66061 | 0 | 1.3914 | 0.59856 | 0.80108 | 0 | 62.3609 | 0.022417 | 0 | 88.1163 | 0.031675 | -0.011956 | -478.2535 | -11.9563
|  |  | 0.66092 | 0 | 1.3916 | 0.60351 | 0.79735 | 0 | 62.3609 | 0.022413 | 0 | 88.1163 | 0.03167 | -0.011725 | -469.0192 | -11.7255
|  |  | 0.66123 | 0 | 1.3918 | 0.60844 | 0.7936 | 0 | 62.3609 | 0.02241 | 0 | 88.1163 | 0.031665 | -0.011494 | -459.7697 | -11.4942
|  |  | 0.66154 | 0 | 1.392 | 0.61335 | 0.78981 | 0 | 62.3609 | 0.022406 | 0 | 88.1163 | 0.03166 | -0.011263 | -450.5055 | -11.2626
|  |  | 0.66185 | 0 | 1.3923 | 0.61823 | 0.786 | 0 | 62.3609 | 0.022403 | 0 | 88.1163 | 0.031655 | -0.011031 | -441.2268 | -11.0307
|  |  | 0.66216 | 0 | 1.3925 | 0.62309 | 0.78215 | 0 | 62.3609 | 0.022399 | 0 | 88.1163 | 0.03165 | -0.010798 | -431.934 | -10.7984
|  |  | 0.66247 | 0 | 1.3927 | 0.62793 | 0.77827 | 0 | 62.3609 | 0.022396 | 0 | 88.1163 | 0.031645 | -0.010566 | -422.6275 | -10.5657
|  |  | 0.66278 | 0 | 1.3929 | 0.63274 | 0.77436 | 0 | 62.3609 | 0.022392 | 0 | 88.1163 | 0.03164 | -0.010333 | -413.3077 | -10.3327
|  |  | 0.66309 | 0 | 1.3931 | 0.63753 | 0.77043 | 0 | 62.3609 | 0.022389 | 0 | 88.1163 | 0.031635 | -0.010099 | -403.9748 | -10.0994
|  |  | 0.6634 | 0 | 1.3933 | 0.64229 | 0.76646 | 0 | 62.3609 | 0.022385 | 0 | 88.1163 | 0.031631 | -0.0098657 | -394.6294 | -9.8657
|  |  | 0.66371 | 0 | 1.3936 | 0.64703 | 0.76247 | 0 | 62.3609 | 0.022382 | 0 | 88.1163 | 0.031626 | -0.0096318 | -385.2716 | -9.6318
|  |  | 0.66402 | 0 | 1.3938 | 0.65174 | 0.75844 | 0 | 62.3609 | 0.022378 | 0 | 88.1163 | 0.031621 | -0.0093975 | -375.9019 | -9.3975
|  |  | 0.66433 | 0 | 1.394 | 0.65643 | 0.75439 | 0 | 62.3609 | 0.022375 | 0 | 88.1163 | 0.031616 | -0.009163 | -366.5207 | -9.163
|  |  | 0.66464 | 0 | 1.3942 | 0.66109 | 0.7503 | 0 | 62.3609 | 0.022371 | 0 | 88.1163 | 0.031611 | -0.0089282 | -357.1284 | -8.9282
|  |  | 0.66495 | 0 | 1.3944 | 0.66573 | 0.74619 | 0 | 62.3609 | 0.022368 | 0 | 88.1163 | 0.031606 | -0.0086931 | -347.7252 | -8.6931
|  |  | 0.66526 | 0 | 1.3946 | 0.67034 | 0.74205 | 0 | 62.3609 | 0.022364 | 0 | 88.1163 | 0.031601 | -0.0084578 | -338.3115 | -8.4578
|  |  | 0.66557 | 0 | 1.3948 | 0.67493 | 0.73788 | 0 | 62.3609 | 0.022361 | 0 | 88.1163 | 0.031596 | -0.0082222 | -328.8878 | -8.2222
|  |  | 0.66588 | 0 | 1.3951 | 0.67949 | 0.73368 | 0 | 62.3609 | 0.022358 | 0 | 88.1163 | 0.031591 | -0.0079864 | -319.4543 | -7.9864
|  |  | 0.66619 | 0 | 1.3953 | 0.68402 | 0.72946 | 0 | 62.3609 | 0.022354 | 0 | 88.1163 | 0.031586 | -0.0077503 | -310.0115 | -7.7503
|  |  | 0.6665 | 0 | 1.3955 | 0.68853 | 0.72521 | 0 | 62.3609 | 0.022351 | 0 | 88.1163 | 0.031582 | -0.007514 | -300.5597 | -7.514
|  |  | 0.66681 | 0 | 1.3957 | 0.69301 | 0.72092 | 0 | 62.3609 | 0.022347 | 0 | 88.1163 | 0.031577 | -0.0072775 | -291.0993 | -7.2775
|  |  | 0.66712 | 0 | 1.3959 | 0.69747 | 0.71662 | 0 | 62.3609 | 0.022344 | 0 | 88.1163 | 0.031572 | -0.0070408 | -281.6306 | -7.0408
|  |  | 0.66743 | 0 | 1.3961 | 0.7019 | 0.71228 | 0 | 62.3609 | 0.02234 | 0 | 88.1163 | 0.031567 | -0.0068039 | -272.1541 | -6.8039
|  |  | 0.66774 | 0 | 1.3964 | 0.7063 | 0.70791 | 0 | 62.3609 | 0.022337 | 0 | 88.1163 | 0.031562 | -0.0065667 | -262.67 | -6.5667
|  |  | 0.66805 | 0 | 1.3966 | 0.71067 | 0.70352 | 0 | 62.3609 | 0.022333 | 0 | 88.1163 | 0.031557 | -0.0063295 | -253.1788 | -6.3295
|  |  | 0.66836 | 0 | 1.3968 | 0.71502 | 0.6991 | 0 | 62.3609 | 0.02233 | 0 | 88.1163 | 0.031552 | -0.006092 | -243.6807 | -6.092
|  |  | 0.66867 | 0 | 1.397 | 0.71934 | 0.69466 | 0 | 62.3609 | 0.022326 | 0 | 88.1163 | 0.031547 | -0.0058544 | -234.1763 | -5.8544
|  |  | 0.66898 | 0 | 1.3972 | 0.72363 | 0.69019 | 0 | 62.3609 | 0.022323 | 0 | 88.1163 | 0.031542 | -0.0056166 | -224.6658 | -5.6166
|  |  | 0.66929 | 0 | 1.3974 | 0.72789 | 0.68569 | 0 | 62.3609 | 0.022319 | 0 | 88.1163 | 0.031538 | -0.0053787 | -215.1496 | -5.3787
|  |  | 0.6696 | 0 | 1.3977 | 0.73213 | 0.68116 | 0 | 62.3609 | 0.022316 | 0 | 88.1163 | 0.031533 | -0.0051407 | -205.6281 | -5.1407
|  |  | 0.66991 | 0 | 1.3979 | 0.73634 | 0.67661 | 0 | 62.3609 | 0.022313 | 0 | 88.1163 | 0.031528 | -0.0049025 | -196.1016 | -4.9025
|  |  | 0.67022 | 0 | 1.3981 | 0.74052 | 0.67204 | 0 | 62.3609 | 0.022309 | 0 | 88.1163 | 0.031523 | -0.0046643 | -186.5706 | -4.6643
|  |  | 0.67053 | 0 | 1.3983 | 0.74467 | 0.66743 | 0 | 62.3609 | 0.022306 | 0 | 88.1163 | 0.031518 | -0.0044259 | -177.0353 | -4.4259
|  |  | 0.67084 | 0 | 1.3985 | 0.74879 | 0.66281 | 0 | 62.3609 | 0.022302 | 0 | 88.1163 | 0.031513 | -0.0041874 | -167.4962 | -4.1874
|  |  | 0.67115 | 0 | 1.3987 | 0.75288 | 0.65815 | 0 | 62.3609 | 0.022299 | 0 | 88.1163 | 0.031508 | -0.0039488 | -157.9536 | -3.9488
|  |  | 0.67146 | 0 | 1.399 | 0.75695 | 0.65347 | 0 | 62.3609 | 0.022295 | 0 | 88.1163 | 0.031503 | -0.0037102 | -148.4079 | -3.7102
|  |  | 0.67177 | 0 | 1.3992 | 0.76099 | 0.64877 | 0 | 62.3609 | 0.022292 | 0 | 88.1163 | 0.031498 | -0.0034715 | -138.8594 | -3.4715
|  |  | 0.67208 | 0 | 1.3994 | 0.76499 | 0.64404 | 0 | 62.3609 | 0.022288 | 0 | 88.1163 | 0.031494 | -0.0032327 | -129.3086 | -3.2327
|  |  | 0.67239 | 0 | 1.3996 | 0.76897 | 0.63929 | 0 | 62.3609 | 0.022285 | 0 | 88.1163 | 0.031489 | -0.0029939 | -119.7558 | -2.9939
|  |  | 0.6727 | 0 | 1.3998 | 0.77292 | 0.63451 | 0 | 62.3609 | 0.022281 | 0 | 88.1163 | 0.031484 | -0.002755 | -110.2013 | -2.755
|  |  | 0.67301 | 0 | 1.4 | 0.77683 | 0.62971 | 0 | 62.3609 | 0.022278 | 0 | 88.1163 | 0.031479 | -0.0025161 | -100.6455 | -2.5161
|  |  | 0.67332 | 0 | 1.4003 | 0.78072 | 0.62488 | 0 | 62.3609 | 0.022275 | 0 | 88.1163 | 0.031474 | -0.0022772 | -91.0889 | -2.2772
|  |  | 0.67363 | 0 | 1.4005 | 0.78458 | 0.62003 | 0 | 62.3609 | 0.022271 | 0 | 88.1163 | 0.031469 | -0.0020383 | -81.5317 | -2.0383
|  |  | 0.67394 | 0 | 1.4007 | 0.78841 | 0.61515 | 0 | 62.3609 | 0.022268 | 0 | 88.1163 | 0.031464 | -0.0017994 | -71.9743 | -1.7994
|  |  | 0.67425 | 0 | 1.4009 | 0.79221 | 0.61025 | 0 | 62.3609 | 0.022264 | 0 | 88.1163 | 0.031459 | -0.0015604 | -62.4171 | -1.5604
|  |  | 0.67456 | 0 | 1.4011 | 0.79597 | 0.60533 | 0 | 62.3609 | 0.022261 | 0 | 88.1163 | 0.031455 | -0.0013215 | -52.8605 | -1.3215
|  |  | 0.67487 | 0 | 1.4013 | 0.79971 | 0.60039 | 0 | 62.3609 | 0.022257 | 0 | 88.1163 | 0.03145 | -0.0010826 | -43.3048 | -1.0826
|  |  | 0.67518 | 0 | 1.4016 | 0.80342 | 0.59542 | 0 | 62.3609 | 0.022254 | 0 | 88.1163 | 0.031445 | -0.00084376 | -33.7504 | -0.84376
|  |  | 0.67549 | 0 | 1.4018 | 0.80709 | 0.59043 | 0 | 62.3609 | 0.02225 | 0 | 88.1163 | 0.03144 | -0.00060494 | -24.1977 | -0.60494
|  |  | 0.6758 | 0 | 1.402 | 0.81073 | 0.58541 | 0 | 62.3609 | 0.022247 | 0 | 88.1163 | 0.031435 | -0.00036618 | -14.647 | -0.36618
|  |  | 0.67611 | 0 | 1.4022 | 0.81435 | 0.58038 | 0 | 62.3609 | 0.022243 | 0 | 88.1163 | 0.03143 | -0.00012747 | -5.0988 | -0.12747
|  |  | 0.67642 | 0 | 1.4024 | 0.81793 | 0.57532 | 0 | 62.3609 | 0.02224 | 0 | 88.1163 | 0.031425 | 0.00011117 | 4.4468 | 0.11117
|  |  | 0.67673 | 0 | 1.4027 | 0.82148 | 0.57024 | 0 | 62.3609 | 0.022237 | 0 | 88.1163 | 0.03142 | 0.00034973 | 13.9892 | 0.34973
|  |  | 0.67704 | 0 | 1.4029 | 0.825 | 0.56514 | 0 | 62.3609 | 0.022233 | 0 | 88.1163 | 0.031416 | 0.0005882 | 23.5281 | 0.5882
|  |  | 0.67735 | 0 | 1.4031 | 0.82848 | 0.56001 | 0 | 62.3609 | 0.02223 | 0 | 88.1163 | 0.031411 | 0.00082658 | 33.0631 | 0.82658
|  |  | 0.67766 | 0 | 1.4033 | 0.83194 | 0.55487 | 0 | 62.3609 | 0.022226 | 0 | 88.1163 | 0.031406 | 0.0010648 | 42.5939 | 1.0648
|  |  | 0.67797 | 0 | 1.4035 | 0.83536 | 0.5497 | 0 | 62.3609 | 0.022223 | 0 | 88.1163 | 0.031401 | 0.001303 | 52.1202 | 1.303
|  |  | 0.67828 | 0 | 1.4037 | 0.83875 | 0.54451 | 0 | 62.3609 | 0.022219 | 0 | 88.1163 | 0.031396 | 0.001541 | 61.6414 | 1.541
|  |  | 0.67859 | 0 | 1.404 | 0.84211 | 0.5393 | 0 | 62.3609 | 0.022216 | 0 | 88.1163 | 0.031391 | 0.0017789 | 71.1574 | 1.7789
|  |  | 0.6789 | 0 | 1.4042 | 0.84544 | 0.53407 | 0 | 62.3609 | 0.022212 | 0 | 88.1163 | 0.031386 | 0.0020167 | 80.6676 | 2.0167
|  |  | 0.67921 | 0 | 1.4044 | 0.84873 | 0.52882 | 0 | 62.3609 | 0.022209 | 0 | 88.1163 | 0.031381 | 0.0022543 | 90.1719 | 2.2543
|  |  | 0.67952 | 0 | 1.4046 | 0.85199 | 0.52355 | 0 | 62.3609 | 0.022206 | 0 | 88.1163 | 0.031377 | 0.0024917 | 99.6697 | 2.4917