## Integral Duhamel 1GL
Modelo Massa-Mola-Amortecedor 1GL |  |  | τ | p(τ) | e^ ζωτ | sen ωDτ | cos ωDτ | prod A | Intg A | A | prod B | Intg B | B | x | kx | x em mm | v (m/s) | 2 ζ m w v | #1 | #2 | #3 | #4
k | 30000 | kN/m | 0 | 0 | 1 | 0 | 1 | 0 | 0 | 0 | 0 | 0 | 0 | 0 | 0 | 0 | 0 | 0 | 0 | 300 | 300 | 0
m | 60 | ton | 0.00028 | 1.0556 | 1.0003 | 0.0062531 | 0.99998 | 1.0559 | 0.00014782 | 1.1028e-07 | 0.0066027 | 9.2438e-07 | 6.8964e-10 | 0 | 0 | 0 | 0 | 0 | 0.672 | 299.664 | 300 | 1.0556
ω | 22.3607 | rad/s | 0.00056 | 2.1111 | 1.0006 | 0.012506 | 0.99992 | 2.1123 | 0.00059137 | 4.4106e-07 | 0.026418 | 5.5473e-06 | 4.1373e-09 | 1.3788e-09 | 4.1365e-05 | 1.3788e-06 | 4.9244e-06 | 0.00066068 | 1.344 | 299.328 | 300 | 2.1111
ζ | 0.05 |  | 0.00084 | 3.1667 | 1.0009 | 0.018758 | 0.99982 | 3.1691 | 0.0013308 | 9.922e-07 | 0.059457 | 1.757e-05 | 1.31e-08 | 5.5144e-09 | 0.00016543 | 5.5144e-06 | 1.477e-05 | 0.0019816 | 2.016 | 298.992 | 300 | 3.1667
T | 0.28099 | s | 0.00112 | 4.2222 | 1.0013 | 0.02501 | 0.99969 | 4.2261 | 0.0023661 | 1.7636e-06 | 0.10573 | 4.0696e-05 | 3.0333e-08 | 1.3784e-08 | 0.00041351 | 1.3784e-05 | 2.9533e-05 | 0.0039623 | 2.688 | 298.656 | 300 | 4.2222
ωd | 22.3327 | rad/s | 0.0014 | 5.2776 | 1.0016 | 0.031261 | 0.99951 | 5.2833 | 0.0036974 | 2.755e-06 | 0.16524 | 7.8632e-05 | 5.859e-08 | 2.7562e-08 | 0.00082687 | 2.7562e-05 | 4.921e-05 | 0.0066022 | 3.36 | 298.32 | 300 | 5.2776
freq natural | 3.5588 | Hz | 0.00168 | 6.333 | 1.0019 | 0.03751 | 0.9993 | 6.3404 | 0.0053247 | 3.9663e-06 | 0.238 | 0.00013508 | 1.0062e-07 | 4.8225e-08 | 0.0014468 | 4.8225e-05 | 7.3796e-05 | 0.0099008 | 4.032 | 297.984 | 300 | 6.333
|  |  | 0.00196 | 7.3883 | 1.0022 | 0.043758 | 0.99904 | 7.3974 | 0.007248 | 5.3973e-06 | 0.32401 | 0.00021377 | 1.5918e-07 | 7.7146e-08 | 0.0023144 | 7.7146e-05 | 0.00010329 | 0.013857 | 4.704 | 297.648 | 300 | 7.3883
Parâmetros da Força |  |  | 0.00224 | 8.4435 | 1.0025 | 0.050004 | 0.99875 | 8.4541 | 0.0094672 | 7.0476e-06 | 0.42327 | 0.00031838 | 2.3701e-07 | 1.157e-07 | 0.0034709 | 0.0001157 | 0.00013768 | 0.018472 | 5.376 | 297.312 | 300 | 8.4435
to | 0.25 | s | 0.00252 | 9.4986 | 1.0028 | 0.056249 | 0.99842 | 9.5103 | 0.011982 | 8.9171e-06 | 0.53579 | 0.00045265 | 3.3686e-07 | 1.6525e-07 | 0.0049574 | 0.00016525 | 0.00017697 | 0.023743 | 6.048 | 296.976 | 300 | 9.4986
Po | 300 | kN | 0.0028 | 10.5536 | 1.0031 | 0.062491 | 0.99805 | 10.566 | 0.014793 | 1.1005e-05 | 0.66157 | 0.00062028 | 4.6146e-07 | 2.2717e-07 | 0.006815 | 0.00022717 | 0.00022115 | 0.02967 | 6.72 | 296.64 | 300 | 10.5536
0,25 x to | 0.0625 | s | 0.00308 | 11.6084 | 1.0034 | 0.068731 | 0.99764 | 11.6209 | 0.017899 | 1.3312e-05 | 0.80061 | 0.00082499 | 6.1356e-07 | 3.0283e-07 | 0.0090848 | 0.00030283 | 0.00027021 | 0.036253 | 7.392 | 296.304 | 300 | 11.6084
0,50 x to | 0.125 | s | 0.00336 | 12.6631 | 1.0038 | 0.074968 | 0.99719 | 12.675 | 0.021301 | 1.5837e-05 | 0.9529 | 0.0010705 | 7.9589e-07 | 3.9359e-07 | 0.011808 | 0.00039359 | 0.00032415 | 0.04349 | 8.064 | 295.968 | 300 | 12.6631
0,75 x to | 0.1875 | s | 0.00364 | 13.7177 | 1.0041 | 0.081202 | 0.9967 | 13.7281 | 0.024997 | 1.8579e-05 | 1.1184 | 0.0013605 | 1.0112e-06 | 5.0082e-07 | 0.015025 | 0.00050082 | 0.00038297 | 0.051381 | 8.736 | 295.632 | 300 | 13.7177
1,00 x to | 0.25 | s | 0.00392 | 14.7721 | 1.0044 | 0.087432 | 0.99617 | 14.7801 | 0.028988 | 2.1539e-05 | 1.2972 | 0.0016987 | 1.2621e-06 | 6.2589e-07 | 0.018777 | 0.00062589 | 0.00044666 | 0.059925 | 9.408 | 295.296 | 300 | 14.7721
|  |  | 0.0042 | 15.8263 | 1.0047 | 0.09366 | 0.9956 | 15.8309 | 0.033274 | 2.4715e-05 | 1.4893 | 0.0020888 | 1.5515e-06 | 7.7014e-07 | 0.023104 | 0.00077014 | 0.0005152 | 0.069122 | 10.08 | 294.96 | 300 | 15.8263
Passo de integração |  |  | 0.00448 | 16.8803 | 1.005 | 0.099884 | 0.995 | 16.8802 | 0.037853 | 2.8108e-05 | 1.6945 | 0.0025345 | 1.882e-06 | 9.3495e-07 | 0.028049 | 0.00093495 | 0.00058861 | 0.07897 | 10.752 | 294.624 | 300 | 16.8803
dt | 0.00028 | s | 0.00476 | 17.9341 | 1.0053 | 0.1061 | 0.99436 | 17.928 | 0.042726 | 3.1717e-05 | 1.913 | 0.0030396 | 2.2564e-06 | 1.1217e-06 | 0.03365 | 0.0011217 | 0.00066686 | 0.089468 | 11.424 | 294.288 | 300 | 17.9341
|  |  | 0.00504 | 18.9877 | 1.0057 | 0.11232 | 0.99367 | 18.9741 | 0.047893 | 3.5541e-05 | 2.1447 | 0.0036076 | 2.6772e-06 | 1.3317e-06 | 0.03995 | 0.0013317 | 0.00074995 | 0.10062 | 12.096 | 293.952 | 300 | 18.9877
Resposta |  |  | 0.00532 | 20.041 | 1.006 | 0.11853 | 0.99295 | 20.0184 | 0.053352 | 3.958e-05 | 2.3896 | 0.0042425 | 3.1473e-06 | 1.5663e-06 | 0.046988 | 0.0015663 | 0.00083787 | 0.11241 | 12.768 | 293.616 | 300 | 20.041
desloc max | 16.4281 | mm | 0.0056 | 21.0941 | 1.0063 | 0.12474 | 0.99219 | 21.0608 | 0.059103 | 4.3832e-05 | 2.6477 | 0.0049477 | 3.6694e-06 | 1.8268e-06 | 0.054805 | 0.0018268 | 0.00093062 | 0.12486 | 13.44 | 293.28 | 300 | 21.0941
kx max | 492.8423 | kN | 0.00588 | 22.1469 | 1.0066 | 0.13094 | 0.99139 | 22.1011 | 0.065145 | 4.8299e-05 | 2.919 | 0.005727 | 4.246e-06 | 2.1147e-06 | 0.063442 | 0.0021147 | 0.0010282 | 0.13795 | 14.112 | 292.944 | 300 | 22.1469
Impulso | 47.7465 | kN.s | 0.00616 | 23.1995 | 1.0069 | 0.13714 | 0.99055 | 23.1391 | 0.071479 | 5.2978e-05 | 3.2035 | 0.0065842 | 4.88e-06 | 2.4313e-06 | 0.072939 | 0.0024313 | 0.0011306 | 0.15168 | 14.784 | 292.608 | 300 | 23.1995
F amort max | 34.0695 | kN | 0.00644 | 24.2517 | 1.0072 | 0.14333 | 0.98968 | 24.1748 | 0.078103 | 5.7869e-05 | 3.5011 | 0.0075228 | 5.5739e-06 | 2.7779e-06 | 0.083336 | 0.0027779 | 0.0012378 | 0.16606 | 15.456 | 292.272 | 300 | 24.2517
F amort mín | -39.872 | kN | 0.00672 | 25.3037 | 1.0075 | 0.14951 | 0.98876 | 25.208 | 0.085017 | 6.2972e-05 | 3.8118 | 0.0085466 | 6.3305e-06 | 3.1558e-06 | 0.094674 | 0.0031558 | 0.0013497 | 0.18109 | 16.128 | 291.936 | 300 | 25.3037
|  |  | 0.007 | 26.3554 | 1.0079 | 0.15569 | 0.98781 | 26.2385 | 0.092219 | 6.8286e-05 | 4.1356 | 0.0096592 | 7.1524e-06 | 3.5664e-06 | 0.10699 | 0.0035664 | 0.0014665 | 0.19675 | 16.8 | 291.6 | 300 | 26.3554
|  |  | 0.00728 | 27.4067 | 1.0082 | 0.16187 | 0.98681 | 27.2663 | 0.09971 | 7.3809e-05 | 4.4725 | 0.010864 | 8.0422e-06 | 4.0111e-06 | 0.12033 | 0.0040111 | 0.001588 | 0.21306 | 17.472 | 291.264 | 300 | 27.4067
|  |  | 0.00756 | 28.4577 | 1.0085 | 0.16803 | 0.98578 | 28.2912 | 0.10749 | 7.9542e-05 | 4.8225 | 0.012166 | 9.0027e-06 | 4.4911e-06 | 0.13473 | 0.0044911 | 0.0017143 | 0.23 | 18.144 | 290.928 | 300 | 28.4577
|  |  | 0.00784 | 29.5083 | 1.0088 | 0.1742 | 0.98471 | 29.313 | 0.11555 | 8.5483e-05 | 5.1855 | 0.013567 | 1.0036e-05 | 5.0078e-06 | 0.15023 | 0.0050078 | 0.0018454 | 0.24758 | 18.816 | 290.592 | 300 | 29.5083
|  |  | 0.00812 | 30.5586 | 1.0091 | 0.18035 | 0.9836 | 30.3316 | 0.1239 | 9.1632e-05 | 5.5615 | 0.015071 | 1.1146e-05 | 5.5625e-06 | 0.16688 | 0.0055625 | 0.0019812 | 0.2658 | 19.488 | 290.256 | 300 | 30.5586
|  |  | 0.0084 | 31.6085 | 1.0094 | 0.1865 | 0.98246 | 31.3469 | 0.13254 | 9.7987e-05 | 5.9505 | 0.016683 | 1.2334e-05 | 6.1566e-06 | 0.1847 | 0.0061566 | 0.0021217 | 0.28466 | 20.16 | 289.92 | 300 | 31.6085
|  |  | 0.00868 | 32.658 | 1.0098 | 0.19264 | 0.98127 | 32.3588 | 0.14146 | 0.00010455 | 6.3525 | 0.018405 | 1.3603e-05 | 6.7914e-06 | 0.20374 | 0.0067914 | 0.002267 | 0.30415 | 20.832 | 289.584 | 300 | 32.658
|  |  | 0.00896 | 33.7071 | 1.0101 | 0.19877 | 0.98005 | 33.3671 | 0.15066 | 0.00011131 | 6.7674 | 0.020242 | 1.4956e-05 | 7.4681e-06 | 0.22404 | 0.0074681 | 0.002417 | 0.32427 | 21.504 | 289.248 | 300 | 33.7071
|  |  | 0.00924 | 34.7558 | 1.0104 | 0.20489 | 0.97878 | 34.3716 | 0.16014 | 0.00011828 | 7.1952 | 0.022197 | 1.6395e-05 | 8.1882e-06 | 0.24565 | 0.0081882 | 0.0025717 | 0.34503 | 22.176 | 288.912 | 300 | 34.7558
|  |  | 0.00952 | 35.804 | 1.0107 | 0.21101 | 0.97748 | 35.3723 | 0.16991 | 0.00012546 | 7.6358 | 0.024273 | 1.7923e-05 | 8.9529e-06 | 0.26859 | 0.0089529 | 0.0027311 | 0.36641 | 22.848 | 288.576 | 300 | 35.804
|  |  | 0.0098 | 36.8518 | 1.011 | 0.21712 | 0.97615 | 36.369 | 0.17995 | 0.00013283 | 8.0893 | 0.026475 | 1.9543e-05 | 9.7635e-06 | 0.29291 | 0.0097635 | 0.0028951 | 0.38842 | 23.52 | 288.24 | 300 | 36.8518
|  |  | 0.01008 | 37.8992 | 1.0113 | 0.22322 | 0.97477 | 37.3616 | 0.19027 | 0.00014041 | 8.5556 | 0.028805 | 2.1256e-05 | 1.0621e-05 | 0.31864 | 0.010621 | 0.0030639 | 0.41106 | 24.192 | 287.904 | 300 | 37.8992
|  |  | 0.01036 | 38.946 | 1.0117 | 0.22931 | 0.97335 | 38.3499 | 0.20087 | 0.00014818 | 9.0347 | 0.031268 | 2.3066e-05 | 1.1528e-05 | 0.34584 | 0.011528 | 0.0032373 | 0.43433 | 24.864 | 287.568 | 300 | 38.946
|  |  | 0.01064 | 39.9924 | 1.012 | 0.23539 | 0.9719 | 39.3338 | 0.21175 | 0.00015616 | 9.5265 | 0.033866 | 2.4975e-05 | 1.2484e-05 | 0.37452 | 0.012484 | 0.0034153 | 0.45821 | 25.536 | 287.232 | 300 | 39.9924
|  |  | 0.01092 | 41.0384 | 1.0123 | 0.24146 | 0.97041 | 40.3132 | 0.2229 | 0.00016433 | 10.031 | 0.036604 | 2.6986e-05 | 1.3492e-05 | 0.40475 | 0.013492 | 0.003598 | 0.48272 | 26.208 | 286.896 | 300 | 41.0384
|  |  | 0.0112 | 42.0837 | 1.0126 | 0.24753 | 0.96888 | 41.2879 | 0.23432 | 0.0001727 | 10.5481 | 0.039485 | 2.9101e-05 | 1.4551e-05 | 0.43654 | 0.014551 | 0.0037853 | 0.50786 | 26.88 | 286.56 | 300 | 42.0837
|  |  | 0.01148 | 43.1286 | 1.0129 | 0.25358 | 0.96731 | 42.2579 | 0.24602 | 0.00018126 | 11.0778 | 0.042513 | 3.1322e-05 | 1.5665e-05 | 0.46995 | 0.015665 | 0.0039773 | 0.5336 | 27.552 | 286.224 | 300 | 43.1286
|  |  | 0.01176 | 44.173 | 1.0132 | 0.25962 | 0.96571 | 43.2228 | 0.25799 | 0.00019002 | 11.6201 | 0.045691 | 3.3653e-05 | 1.6834e-05 | 0.50501 | 0.016834 | 0.0041738 | 0.55997 | 28.224 | 285.888 | 300 | 44.173
|  |  | 0.01204 | 45.2168 | 1.0136 | 0.26566 | 0.96407 | 44.1828 | 0.27022 | 0.00019897 | 12.175 | 0.049022 | 3.6096e-05 | 1.8059e-05 | 0.54176 | 0.018059 | 0.0043749 | 0.58695 | 28.896 | 285.552 | 300 | 45.2168
|  |  | 0.01232 | 46.26 | 1.0139 | 0.27168 | 0.96239 | 45.1375 | 0.28273 | 0.00020811 | 12.7423 | 0.052511 | 3.8652e-05 | 1.9341e-05 | 0.58024 | 0.019341 | 0.0045806 | 0.61455 | 29.568 | 285.216 | 300 | 46.26
|  |  | 0.0126 | 47.3027 | 1.0142 | 0.27769 | 0.96067 | 46.0869 | 0.2955 | 0.00021744 | 13.322 | 0.05616 | 4.1325e-05 | 2.0683e-05 | 0.62048 | 0.020683 | 0.0047908 | 0.64275 | 30.24 | 284.88 | 300 | 47.3027
|  |  | 0.01288 | 48.3447 | 1.0145 | 0.2837 | 0.95891 | 47.0309 | 0.30853 | 0.00022696 | 13.9141 | 0.059973 | 4.4117e-05 | 2.2084e-05 | 0.66253 | 0.022084 | 0.0050056 | 0.67157 | 30.912 | 284.544 | 300 | 48.3447
|  |  | 0.01316 | 49.3862 | 1.0148 | 0.28969 | 0.95712 | 47.9692 | 0.32184 | 0.00023667 | 14.5185 | 0.063953 | 4.703e-05 | 2.3547e-05 | 0.70642 | 0.023547 | 0.0052249 | 0.70099 | 31.584 | 284.208 | 300 | 49.3862
|  |  | 0.01344 | 50.4271 | 1.0151 | 0.29567 | 0.95529 | 48.9019 | 0.3354 | 0.00024657 | 15.1353 | 0.068105 | 5.0068e-05 | 2.5073e-05 | 0.75219 | 0.025073 | 0.0054487 | 0.73102 | 32.256 | 283.872 | 300 | 50.4271
|  |  | 0.01372 | 51.4673 | 1.0155 | 0.30163 | 0.95342 | 49.8287 | 0.34922 | 0.00025665 | 15.7642 | 0.072431 | 5.3231e-05 | 2.6662e-05 | 0.79987 | 0.026662 | 0.005677 | 0.76166 | 32.928 | 283.536 | 300 | 51.4673
|  |  | 0.014 | 52.5069 | 1.0158 | 0.30759 | 0.95152 | 50.7495 | 0.3633 | 0.00026692 | 16.4053 | 0.076934 | 5.6524e-05 | 2.8317e-05 | 0.84952 | 0.028317 | 0.0059099 | 0.79289 | 33.6 | 283.2 | 300 | 52.5069
|  |  | 0.01428 | 53.5459 | 1.0161 | 0.31353 | 0.94958 | 51.6642 | 0.37764 | 0.00027736 | 17.0586 | 0.081619 | 5.9947e-05 | 3.0038e-05 | 0.90115 | 0.030038 | 0.0061472 | 0.82473 | 34.272 | 282.864 | 300 | 53.5459
|  |  | 0.01456 | 54.5842 | 1.0164 | 0.31946 | 0.9476 | 52.5727 | 0.39223 | 0.00028799 | 17.7239 | 0.086489 | 6.3503e-05 | 3.1827e-05 | 0.95482 | 0.031827 | 0.0063889 | 0.85716 | 34.944 | 282.528 | 300 | 54.5842
|  |  | 0.01484 | 55.6218 | 1.0167 | 0.32538 | 0.94558 | 53.4749 | 0.40708 | 0.0002988 | 18.4012 | 0.091546 | 6.7196e-05 | 3.3685e-05 | 1.0106 | 0.033685 | 0.0066351 | 0.89019 | 35.616 | 282.192 | 300 | 55.6218
|  |  | 0.01512 | 56.6587 | 1.017 | 0.33129 | 0.94353 | 54.3705 | 0.42218 | 0.00030978 | 19.0905 | 0.096795 | 7.1026e-05 | 3.5613e-05 | 1.0684 | 0.035613 | 0.0068857 | 0.92382 | 36.288 | 281.856 | 300 | 56.6587
|  |  | 0.0154 | 57.6949 | 1.0174 | 0.33718 | 0.94144 | 55.2596 | 0.43752 | 0.00032095 | 19.7916 | 0.10224 | 7.4997e-05 | 3.7613e-05 | 1.1284 | 0.037613 | 0.0071407 | 0.95803 | 36.96 | 281.52 | 300 | 57.6949
|  |  | 0.01568 | 58.7304 | 1.0177 | 0.34306 | 0.93931 | 56.1418 | 0.45312 | 0.00033228 | 20.5046 | 0.10788 | 7.9111e-05 | 3.9685e-05 | 1.1905 | 0.039685 | 0.0074002 | 0.99284 | 37.632 | 281.184 | 300 | 58.7304
|  |  | 0.01596 | 59.7652 | 1.018 | 0.34893 | 0.93715 | 57.0173 | 0.46896 | 0.00034379 | 21.2294 | 0.11372 | 8.3369e-05 | 4.1831e-05 | 1.2549 | 0.041831 | 0.007664 | 1.0282 | 38.304 | 280.848 | 300 | 59.7652
|  |  | 0.01624 | 60.7993 | 1.0183 | 0.35478 | 0.93495 | 57.8857 | 0.48505 | 0.00035547 | 21.9659 | 0.11977 | 8.7775e-05 | 4.4052e-05 | 1.3215 | 0.044052 | 0.0079321 | 1.0642 | 38.976 | 280.512 | 300 | 60.7993
|  |  | 0.01652 | 61.8326 | 1.0186 | 0.36062 | 0.93271 | 58.747 | 0.50138 | 0.00036733 | 22.714 | 0.12603 | 9.233e-05 | 4.6349e-05 | 1.3905 | 0.046349 | 0.0082046 | 1.1008 | 39.648 | 280.176 | 300 | 61.8326
|  |  | 0.0168 | 62.8651 | 1.019 | 0.36645 | 0.93044 | 59.6011 | 0.51795 | 0.00037935 | 23.4736 | 0.13249 | 9.7037e-05 | 4.8724e-05 | 1.4617 | 0.048724 | 0.0084815 | 1.1379 | 40.32 | 279.84 | 300 | 62.8651
|  |  | 0.01708 | 63.8968 | 1.0193 | 0.37226 | 0.92813 | 60.4478 | 0.53475 | 0.00039153 | 24.2448 | 0.13917 | 0.0001019 | 5.1177e-05 | 1.5353 | 0.051177 | 0.0087626 | 1.1756 | 40.992 | 279.504 | 300 | 63.8968
|  |  | 0.01736 | 64.9278 | 1.0196 | 0.37806 | 0.92578 | 61.2871 | 0.5518 | 0.00040388 | 25.0274 | 0.14607 | 0.00010692 | 5.3711e-05 | 1.6113 | 0.053711 | 0.0090481 | 1.2139 | 41.664 | 279.168 | 300 | 64.9278
|  |  | 0.01764 | 65.9579 | 1.0199 | 0.38384 | 0.9234 | 62.1187 | 0.56907 | 0.0004164 | 25.8214 | 0.15319 | 0.00011209 | 5.6325e-05 | 1.6898 | 0.056325 | 0.0093378 | 1.2528 | 42.336 | 278.832 | 300 | 65.9579
|  |  | 0.01792 | 66.9873 | 1.0202 | 0.3896 | 0.92098 | 62.9426 | 0.58658 | 0.00042908 | 26.6267 | 0.16053 | 0.00011743 | 5.9022e-05 | 1.7707 | 0.059022 | 0.0096318 | 1.2922 | 43.008 | 278.496 | 300 | 66.9873
|  |  | 0.0182 | 68.0158 | 1.0206 | 0.39536 | 0.91853 | 63.7587 | 0.60432 | 0.00044191 | 27.4432 | 0.1681 | 0.00012293 | 6.1802e-05 | 1.8541 | 0.061802 | 0.00993 | 1.3322 | 43.68 | 278.16 | 300 | 68.0158
|  |  | 0.01848 | 69.0435 | 1.0209 | 0.40109 | 0.91604 | 64.5668 | 0.62229 | 0.00045491 | 28.2709 | 0.1759 | 0.00012859 | 6.4668e-05 | 1.94 | 0.064668 | 0.010232 | 1.3728 | 44.352 | 277.824 | 300 | 69.0435
|  |  | 0.01876 | 70.0703 | 1.0212 | 0.40681 | 0.91351 | 65.3668 | 0.64048 | 0.00046806 | 29.1096 | 0.18393 | 0.00013442 | 6.7619e-05 | 2.0286 | 0.067619 | 0.010539 | 1.414 | 45.024 | 277.488 | 300 | 70.0703
|  |  | 0.01904 | 71.0962 | 1.0215 | 0.41252 | 0.91095 | 66.1586 | 0.65889 | 0.00048137 | 29.9594 | 0.1922 | 0.00014042 | 7.0656e-05 | 2.1197 | 0.070656 | 0.01085 | 1.4557 | 45.696 | 277.152 | 300 | 71.0962
|  |  | 0.01932 | 72.1213 | 1.0218 | 0.4182 | 0.90835 | 66.942 | 0.67752 | 0.00049482 | 30.82 | 0.20071 | 0.00014659 | 7.3783e-05 | 2.2135 | 0.073783 | 0.011165 | 1.4979 | 46.368 | 276.816 | 300 | 72.1213
|  |  | 0.0196 | 73.1454 | 1.0222 | 0.42388 | 0.90572 | 67.7171 | 0.69638 | 0.00050843 | 31.6916 | 0.20947 | 0.00015293 | 7.6998e-05 | 2.3099 | 0.076998 | 0.011484 | 1.5407 | 47.04 | 276.48 | 300 | 73.1454
|  |  | 0.01988 | 74.1687 | 1.0225 | 0.42953 | 0.90305 | 68.4835 | 0.71544 | 0.00052219 | 32.5738 | 0.21846 | 0.00015945 | 8.0304e-05 | 2.4091 | 0.080304 | 0.011807 | 1.5841 | 47.712 | 276.144 | 300 | 74.1687
|  |  | 0.02016 | 75.1911 | 1.0228 | 0.43517 | 0.90035 | 69.2413 | 0.73473 | 0.0005361 | 33.4668 | 0.22771 | 0.00016615 | 8.3702e-05 | 2.5111 | 0.083702 | 0.012135 | 1.628 | 48.384 | 275.808 | 300 | 75.1911
|  |  | 0.02044 | 76.2125 | 1.0231 | 0.44079 | 0.89761 | 69.9903 | 0.75422 | 0.00055015 | 34.3704 | 0.23721 | 0.00017302 | 8.7192e-05 | 2.6158 | 0.087192 | 0.012466 | 1.6725 | 49.056 | 275.472 | 300 | 76.2125
|  |  | 0.02072 | 77.2329 | 1.0234 | 0.4464 | 0.89484 | 70.7305 | 0.77392 | 0.00056434 | 35.2845 | 0.24696 | 0.00018008 | 9.0777e-05 | 2.7233 | 0.090777 | 0.012802 | 1.7175 | 49.728 | 275.136 | 300 | 77.2329
|  |  | 0.021 | 78.2525 | 1.0238 | 0.45198 | 0.89203 | 71.4616 | 0.79383 | 0.00057868 | 36.209 | 0.25697 | 0.00018732 | 9.4457e-05 | 2.8337 | 0.094457 | 0.013141 | 1.7631 | 50.4 | 274.8 | 300 | 78.2525
|  |  | 0.02128 | 79.271 | 1.0241 | 0.45755 | 0.88918 | 72.1835 | 0.81394 | 0.00059315 | 37.1439 | 0.26724 | 0.00019475 | 9.8232e-05 | 2.947 | 0.098232 | 0.013485 | 1.8092 | 51.072 | 274.464 | 300 | 79.271
|  |  | 0.02156 | 80.2886 | 1.0244 | 0.4631 | 0.8863 | 72.8962 | 0.83425 | 0.00060776 | 38.089 | 0.27777 | 0.00020236 | 0.00010211 | 3.0632 | 0.10211 | 0.013833 | 1.8558 | 51.744 | 274.128 | 300 | 80.2886
|  |  | 0.02184 | 81.3051 | 1.0247 | 0.46864 | 0.88339 | 73.5996 | 0.85476 | 0.00062251 | 39.0444 | 0.28857 | 0.00021016 | 0.00010608 | 3.1823 | 0.10608 | 0.014184 | 1.903 | 52.416 | 273.792 | 300 | 81.3051
|  |  | 0.02212 | 82.3207 | 1.025 | 0.47415 | 0.88044 | 74.2935 | 0.87546 | 0.00063739 | 40.0098 | 0.29963 | 0.00021815 | 0.00011015 | 3.3044 | 0.11015 | 0.01454 | 1.9507 | 53.088 | 273.456 | 300 | 82.3207
|  |  | 0.0224 | 83.3352 | 1.0254 | 0.47965 | 0.87746 | 74.9779 | 0.89636 | 0.0006524 | 40.9852 | 0.31097 | 0.00022634 | 0.00011432 | 3.4296 | 0.11432 | 0.014899 | 1.9989 | 53.76 | 273.12 | 300 | 83.3352
|  |  | 0.02268 | 84.3488 | 1.0257 | 0.48512 | 0.87444 | 75.6525 | 0.91745 | 0.00066754 | 41.9705 | 0.32259 | 0.00023472 | 0.00011859 | 3.5578 | 0.11859 | 0.015263 | 2.0477 | 54.432 | 272.784 | 300 | 84.3488
|  |  | 0.02296 | 85.3612 | 1.026 | 0.49058 | 0.87139 | 76.3174 | 0.93872 | 0.00068281 | 42.9657 | 0.33448 | 0.00024329 | 0.00012297 | 3.6891 | 0.12297 | 0.01563 | 2.097 | 55.104 | 272.448 | 300 | 85.3612
|  |  | 0.02324 | 86.3726 | 1.0263 | 0.49602 | 0.86831 | 76.9724 | 0.96018 | 0.0006982 | 43.9706 | 0.34665 | 0.00025207 | 0.00012745 | 3.8235 | 0.12745 | 0.016001 | 2.1468 | 55.776 | 272.112 | 300 | 86.3726
|  |  | 0.02352 | 87.383 | 1.0266 | 0.50144 | 0.86519 | 77.6174 | 0.98183 | 0.00071371 | 44.9851 | 0.3591 | 0.00026104 | 0.00013204 | 3.9611 | 0.13204 | 0.016376 | 2.1971 | 56.448 | 271.776 | 300 | 87.383
|  |  | 0.0238 | 88.3922 | 1.027 | 0.50684 | 0.86204 | 78.2523 | 1.0036 | 0.00072934 | 46.0091 | 0.37184 | 0.00027022 | 0.00013673 | 4.1018 | 0.13673 | 0.016755 | 2.248 | 57.12 | 271.44 | 300 | 88.3922
|  |  | 0.02408 | 89.4004 | 1.0273 | 0.51222 | 0.85885 | 78.877 | 1.0256 | 0.0007451 | 47.0426 | 0.38487 | 0.00027959 | 0.00014153 | 4.2458 | 0.14153 | 0.017138 | 2.2993 | 57.792 | 271.104 | 300 | 89.4004
|  |  | 0.02436 | 90.4075 | 1.0276 | 0.51758 | 0.85563 | 79.4913 | 1.0478 | 0.00076097 | 48.0854 | 0.39819 | 0.00028918 | 0.00014643 | 4.393 | 0.14643 | 0.017525 | 2.3512 | 58.464 | 270.768 | 300 | 90.4075
|  |  | 0.02464 | 91.4134 | 1.0279 | 0.52292 | 0.85238 | 80.0953 | 1.0702 | 0.00077695 | 49.1375 | 0.4118 | 0.00029897 | 0.00015145 | 4.5435 | 0.15145 | 0.017915 | 2.4035 | 59.136 | 270.432 | 300 | 91.4134
|  |  | 0.02492 | 92.4182 | 1.0283 | 0.52824 | 0.84909 | 80.6887 | 1.0927 | 0.00079304 | 50.1987 | 0.42571 | 0.00030897 | 0.00015658 | 4.6973 | 0.15658 | 0.018309 | 2.4564 | 59.808 | 270.096 | 300 | 92.4182
|  |  | 0.0252 | 93.4219 | 1.0286 | 0.53354 | 0.84577 | 81.2715 | 1.1153 | 0.00080925 | 51.2689 | 0.43991 | 0.00031918 | 0.00016181 | 4.8544 | 0.16181 | 0.018707 | 2.5098 | 60.48 | 269.76 | 300 | 93.4219
|  |  | 0.02548 | 94.4244 | 1.0289 | 0.53882 | 0.84242 | 81.8436 | 1.1382 | 0.00082556 | 52.3481 | 0.45442 | 0.0003296 | 0.00016716 | 5.0149 | 0.16716 | 0.019108 | 2.5636 | 61.152 | 269.424 | 300 | 94.4244
|  |  | 0.02576 | 95.4257 | 1.0292 | 0.54408 | 0.83903 | 82.4049 | 1.1612 | 0.00084197 | 53.4361 | 0.46923 | 0.00034024 | 0.00017263 | 5.1788 | 0.17263 | 0.019513 | 2.618 | 61.824 | 269.088 | 300 | 95.4257
|  |  | 0.02604 | 96.4259 | 1.0295 | 0.54931 | 0.83562 | 82.9553 | 1.1843 | 0.00085849 | 54.5329 | 0.48434 | 0.00035109 | 0.00017821 | 5.3462 | 0.17821 | 0.019922 | 2.6728 | 62.496 | 268.752 | 300 | 96.4259
|  |  | 0.02632 | 97.4249 | 1.0299 | 0.55453 | 0.83216 | 83.4947 | 1.2076 | 0.00087511 | 55.6383 | 0.49977 | 0.00036216 | 0.0001839 | 5.517 | 0.1839 | 0.020335 | 2.7282 | 63.168 | 268.416 | 300 | 97.4249
|  |  | 0.0266 | 98.4226 | 1.0302 | 0.55972 | 0.82868 | 84.0229 | 1.2311 | 0.00089182 | 56.7522 | 0.5155 | 0.00037344 | 0.00018971 | 5.6913 | 0.18971 | 0.020751 | 2.784 | 63.84 | 268.08 | 300 | 98.4226
|  |  | 0.02688 | 99.4192 | 1.0305 | 0.56489 | 0.82516 | 84.54 | 1.2547 | 0.00090863 | 57.8746 | 0.53155 | 0.00038495 | 0.00019564 | 5.8691 | 0.19564 | 0.02117 | 2.8403 | 64.512 | 267.744 | 300 | 99.4192
|  |  | 0.02716 | 100.4145 | 1.0308 | 0.57004 | 0.82162 | 85.0458 | 1.2784 | 0.00092554 | 59.0052 | 0.54791 | 0.00039667 | 0.00020168 | 6.0505 | 0.20168 | 0.021593 | 2.8971 | 65.184 | 267.408 | 300 | 100.4145
|  |  | 0.02744 | 101.4085 | 1.0312 | 0.57517 | 0.81804 | 85.5402 | 1.3023 | 0.00094253 | 60.1441 | 0.56459 | 0.00040862 | 0.00020785 | 6.2355 | 0.20785 | 0.02202 | 2.9543 | 65.856 | 267.072 | 300 | 101.4085
|  |  | 0.02772 | 102.4013 | 1.0315 | 0.58027 | 0.81442 | 86.0231 | 1.3263 | 0.00095962 | 61.291 | 0.58159 | 0.00042079 | 0.00021413 | 6.424 | 0.21413 | 0.02245 | 3.012 | 66.528 | 266.736 | 300 | 102.4013
|  |  | 0.028 | 103.3929 | 1.0318 | 0.58535 | 0.81078 | 86.4945 | 1.3505 | 0.00097678 | 62.446 | 0.59892 | 0.00043319 | 0.00022054 | 6.6163 | 0.22054 | 0.022884 | 3.0702 | 67.2 | 266.4 | 300 | 103.3929
|  |  | 0.02828 | 104.3831 | 1.0321 | 0.59041 | 0.8071 | 86.9542 | 1.3748 | 0.00099404 | 63.6088 | 0.61657 | 0.00044582 | 0.00022707 | 6.8122 | 0.22707 | 0.023321 | 3.1289 | 67.872 | 266.064 | 300 | 104.3831
|  |  | 0.02856 | 105.3721 | 1.0324 | 0.59545 | 0.80339 | 87.4021 | 1.3992 | 0.0010114 | 64.7793 | 0.63454 | 0.00045867 | 0.00023373 | 7.0118 | 0.23373 | 0.023762 | 3.188 | 68.544 | 265.728 | 300 | 105.3721
|  |  | 0.02884 | 106.3598 | 1.0328 | 0.60046 | 0.79966 | 87.8382 | 1.4237 | 0.0010288 | 65.9575 | 0.65284 | 0.00047175 | 0.0002405 | 7.2151 | 0.2405 | 0.024206 | 3.2475 | 69.216 | 265.392 | 300 | 106.3598
|  |  | 0.02912 | 107.3461 | 1.0331 | 0.60545 | 0.79588 | 88.2625 | 1.4484 | 0.0010463 | 67.1433 | 0.67148 | 0.00048506 | 0.00024741 | 7.4222 | 0.24741 | 0.024653 | 3.3076 | 69.888 | 265.056 | 300 | 107.3461
|  |  | 0.0294 | 108.3311 | 1.0334 | 0.61041 | 0.79208 | 88.6747 | 1.4731 | 0.0010638 | 68.3364 | 0.69044 | 0.00049861 | 0.00025444 | 7.6331 | 0.25444 | 0.025104 | 3.368 | 70.56 | 264.72 | 300 | 108.3311
|  |  | 0.02968 | 109.3148 | 1.0337 | 0.61535 | 0.78825 | 89.0748 | 1.498 | 0.0010815 | 69.5369 | 0.70975 | 0.00051239 | 0.00026159 | 7.8477 | 0.26159 | 0.025558 | 3.429 | 71.232 | 264.384 | 300 | 109.3148
|  |  | 0.02996 | 110.2971 | 1.0341 | 0.62027 | 0.78439 | 89.4628 | 1.523 | 0.0010992 | 70.7445 | 0.72939 | 0.0005264 | 0.00026888 | 8.0663 | 0.26888 | 0.026015 | 3.4903 | 71.904 | 264.048 | 300 | 110.2971
|  |  | 0.03024 | 111.2781 | 1.0344 | 0.62516 | 0.78049 | 89.8385 | 1.5481 | 0.0011169 | 71.9593 | 0.74936 | 0.00054065 | 0.00027629 | 8.2887 | 0.27629 | 0.026476 | 3.5521 | 72.576 | 263.712 | 300 | 111.2781
|  |  | 0.03052 | 112.2577 | 1.0347 | 0.63003 | 0.77657 | 90.2018 | 1.5733 | 0.0011348 | 73.1809 | 0.76968 | 0.00055514 | 0.00028383 | 8.515 | 0.28383 | 0.02694 | 3.6144 | 73.248 | 263.376 | 300 | 112.2577
|  |  | 0.0308 | 113.2359 | 1.035 | 0.63488 | 0.77261 | 90.5528 | 1.5986 | 0.0011527 | 74.4094 | 0.79035 | 0.00056986 | 0.00029151 | 8.7452 | 0.29151 | 0.027407 | 3.677 | 73.92 | 263.04 | 300 | 113.2359
|  |  | 0.03108 | 114.2127 | 1.0354 | 0.63969 | 0.76863 | 90.8913 | 1.624 | 0.0011706 | 75.6446 | 0.81135 | 0.00058483 | 0.00029931 | 8.9793 | 0.29931 | 0.027877 | 3.7401 | 74.592 | 262.704 | 300 | 114.2127
|  |  | 0.03136 | 115.188 | 1.0357 | 0.64449 | 0.76461 | 91.2172 | 1.6495 | 0.0011886 | 76.8864 | 0.83271 | 0.00060003 | 0.00030725 | 9.2175 | 0.30725 | 0.028351 | 3.8037 | 75.264 | 262.368 | 300 | 115.188
|  |  | 0.03164 | 116.162 | 1.036 | 0.64926 | 0.76057 | 91.5305 | 1.6751 | 0.0012067 | 78.1346 | 0.85441 | 0.00061548 | 0.00031532 | 9.4596 | 0.31532 | 0.028827 | 3.8676 | 75.936 | 262.032 | 300 | 116.162
|  |  | 0.03192 | 117.1345 | 1.0363 | 0.654 | 0.75649 | 91.831 | 1.7008 | 0.0012248 | 79.3892 | 0.87647 | 0.00063117 | 0.00032353 | 9.7058 | 0.32353 | 0.029307 | 3.932 | 76.608 | 261.696 | 300 | 117.1345
|  |  | 0.0322 | 118.1056 | 1.0367 | 0.65872 | 0.75239 | 92.1188 | 1.7265 | 0.0012429 | 80.6501 | 0.89887 | 0.0006471 | 0.00033187 | 9.9561 | 0.33187 | 0.02979 | 3.9967 | 77.28 | 261.36 | 300 | 118.1056
|  |  | 0.03248 | 119.0752 | 1.037 | 0.66341 | 0.74826 | 92.3937 | 1.7524 | 0.0012611 | 81.917 | 0.92163 | 0.00066327 | 0.00034035 | 10.2104 | 0.34035 | 0.030276 | 4.0619 | 77.952 | 261.024 | 300 | 119.0752
|  |  | 0.03276 | 120.0433 | 1.0373 | 0.66808 | 0.74409 | 92.6557 | 1.7783 | 0.0012794 | 83.1899 | 0.94474 | 0.0006797 | 0.00034896 | 10.4688 | 0.34896 | 0.030765 | 4.1275 | 78.624 | 260.688 | 300 | 120.0433
|  |  | 0.03304 | 121.0099 | 1.0376 | 0.67272 | 0.7399 | 92.9047 | 1.8042 | 0.0012977 | 84.4686 | 0.96822 | 0.00069637 | 0.00035771 | 10.7314 | 0.35771 | 0.031257 | 4.1935 | 79.296 | 260.352 | 300 | 121.0099
|  |  | 0.03332 | 121.9751 | 1.038 | 0.67733 | 0.73568 | 93.1406 | 1.8303 | 0.001316 | 85.753 | 0.99205 | 0.00071328 | 0.0003666 | 10.9981 | 0.3666 | 0.031752 | 4.2599 | 79.968 | 260.016 | 300 | 121.9751
|  |  | 0.0336 | 122.9387 | 1.0383 | 0.68192 | 0.73143 | 93.3633 | 1.8564 | 0.0013343 | 87.0431 | 1.0162 | 0.00073045 | 0.00037563 | 11.269 | 0.37563 | 0.032249 | 4.3267 | 80.64 | 259.68 | 300 | 122.9387
|  |  | 0.03388 | 123.9008 | 1.0386 | 0.68648 | 0.72715 | 93.5729 | 1.8826 | 0.0013527 | 88.3386 | 1.0408 | 0.00074786 | 0.0003848 | 11.5441 | 0.3848 | 0.03275 | 4.3939 | 81.312 | 259.344 | 300 | 123.9008
|  |  | 0.03416 | 124.8614 | 1.0389 | 0.69101 | 0.72285 | 93.7692 | 1.9088 | 0.0013711 | 89.6394 | 1.0657 | 0.00076553 | 0.00039411 | 11.8234 | 0.39411 | 0.033254 | 4.4615 | 81.984 | 259.008 | 300 | 124.8614
|  |  | 0.03444 | 125.8204 | 1.0393 | 0.69552 | 0.71851 | 93.9521 | 1.9351 | 0.0013896 | 90.9455 | 1.091 | 0.00078344 | 0.00040357 | 12.107 | 0.40357 | 0.03376 | 4.5294 | 82.656 | 258.672 | 300 | 125.8204
|  |  | 0.03472 | 126.7779 | 1.0396 | 0.7 | 0.71415 | 94.1217 | 1.9614 | 0.001408 | 92.2566 | 1.1166 | 0.00080161 | 0.00041316 | 12.3949 | 0.41316 | 0.03427 | 4.5978 | 83.328 | 258.336 | 300 | 126.7779
|  |  | 0.035 | 127.7338 | 1.0399 | 0.70445 | 0.70976 | 94.2777 | 1.9878 | 0.0014265 | 93.5727 | 1.1427 | 0.00082003 | 0.0004229 | 12.687 | 0.4229 | 0.034782 | 4.6665 | 84 | 258 | 300 | 127.7338
|  |  | 0.03528 | 128.6881 | 1.0402 | 0.70887 | 0.70534 | 94.4203 | 2.0142 | 0.001445 | 94.8936 | 1.169 | 0.0008387 | 0.00043278 | 12.9835 | 0.43278 | 0.035297 | 4.7356 | 84.672 | 257.664 | 300 | 128.6881
|  |  | 0.03556 | 129.6408 | 1.0406 | 0.71327 | 0.70089 | 94.5493 | 2.0407 | 0.0014636 | 96.2191 | 1.1958 | 0.00085763 | 0.00044281 | 13.2844 | 0.44281 | 0.035815 | 4.805 | 85.344 | 257.328 | 300 | 129.6408
|  |  | 0.03584 | 130.592 | 1.0409 | 0.71764 | 0.69642 | 94.6647 | 2.0672 | 0.0014821 | 97.5493 | 1.2229 | 0.00087681 | 0.00045299 | 13.5896 | 0.45299 | 0.036335 | 4.8749 | 86.016 | 256.992 | 300 | 130.592
|  |  | 0.03612 | 131.5415 | 1.0412 | 0.72198 | 0.69192 | 94.7663 | 2.0937 | 0.0015006 | 98.8838 | 1.2504 | 0.00089625 | 0.00046331 | 13.8992 | 0.46331 | 0.036858 | 4.945 | 86.688 | 256.656 | 300 | 131.5415
|  |  | 0.0364 | 132.4893 | 1.0415 | 0.72629 | 0.68739 | 94.8542 | 2.1202 | 0.0015192 | 100.2226 | 1.2783 | 0.00091594 | 0.00047377 | 14.2132 | 0.47377 | 0.037384 | 5.0156 | 87.36 | 256.32 | 300 | 132.4893
|  |  | 0.03668 | 133.4356 | 1.0419 | 0.73058 | 0.68283 | 94.9283 | 2.1468 | 0.0015378 | 101.5656 | 1.3066 | 0.00093589 | 0.00048439 | 14.5317 | 0.48439 | 0.037912 | 5.0865 | 88.032 | 255.984 | 300 | 133.4356
|  |  | 0.03696 | 134.3802 | 1.0422 | 0.73483 | 0.67825 | 94.9886 | 2.1734 | 0.0015563 | 102.9126 | 1.3352 | 0.00095609 | 0.00049515 | 14.8546 | 0.49515 | 0.038443 | 5.1577 | 88.704 | 255.648 | 300 | 134.3802
|  |  | 0.03724 | 135.3231 | 1.0425 | 0.73906 | 0.67364 | 95.035 | 2.2 | 0.0015749 | 104.2635 | 1.3642 | 0.00097656 | 0.00050607 | 15.182 | 0.50607 | 0.038977 | 5.2293 | 89.376 | 255.312 | 300 | 135.3231
|  |  | 0.03752 | 136.2643 | 1.0428 | 0.74326 | 0.66901 | 95.0674 | 2.2266 | 0.0015934 | 105.6181 | 1.3936 | 0.00099728 | 0.00051713 | 15.5139 | 0.51713 | 0.039513 | 5.3012 | 90.048 | 254.976 | 300 | 136.2643
|  |  | 0.0378 | 137.2039 | 1.0432 | 0.74742 | 0.66435 | 95.0857 | 2.2532 | 0.001612 | 106.9763 | 1.4233 | 0.0010183 | 0.00052834 | 15.8503 | 0.52834 | 0.040051 | 5.3735 | 90.72 | 254.64 | 300 | 137.2039
|  |  | 0.03808 | 138.1417 | 1.0435 | 0.75156 | 0.65966 | 95.0901 | 2.2798 | 0.0016305 | 108.338 | 1.4535 | 0.0010395 | 0.00053971 | 16.1913 | 0.53971 | 0.040592 | 5.4461 | 91.392 | 254.304 | 300 | 138.1417
|  |  | 0.03836 | 139.0779 | 1.0438 | 0.75567 | 0.65495 | 95.0803 | 2.3065 | 0.001649 | 109.703 | 1.484 | 0.001061 | 0.00055123 | 16.5369 | 0.55123 | 0.041136 | 5.519 | 92.064 | 253.968 | 300 | 139.0779
|  |  | 0.03864 | 140.0123 | 1.0441 | 0.75975 | 0.65021 | 95.0564 | 2.3331 | 0.0016675 | 111.0712 | 1.5149 | 0.0010828 | 0.0005629 | 16.887 | 0.5629 | 0.041682 | 5.5922 | 92.736 | 253.632 | 300 | 140.0123
|  |  | 0.03892 | 140.945 | 1.0445 | 0.76381 | 0.64545 | 95.0184 | 2.3597 | 0.001686 | 112.4425 | 1.5462 | 0.0011048 | 0.00057472 | 17.2417 | 0.57472 | 0.04223 | 5.6658 | 93.408 | 253.296 | 300 | 140.945
|  |  | 0.0392 | 141.876 | 1.0448 | 0.76783 | 0.64066 | 94.9661 | 2.3863 | 0.0017045 | 113.8167 | 1.5779 | 0.0011271 | 0.0005867 | 17.6011 | 0.5867 | 0.042781 | 5.7397 | 94.08 | 252.96 | 300 | 141.876
|  |  | 0.03948 | 142.8052 | 1.0451 | 0.77182 | 0.63584 | 94.8995 | 2.4129 | 0.0017229 | 115.1937 | 1.6099 | 0.0011496 | 0.00059884 | 17.9651 | 0.59884 | 0.043334 | 5.8139 | 94.752 | 252.624 | 300 | 142.8052
|  |  | 0.03976 | 143.7326 | 1.0455 | 0.77578 | 0.631 | 94.8186 | 2.4394 | 0.0017414 | 116.5733 | 1.6424 | 0.0011724 | 0.00061113 | 18.3338 | 0.61113 | 0.043889 | 5.8883 | 95.424 | 252.288 | 300 | 143.7326
|  |  | 0.04004 | 144.6582 | 1.0458 | 0.77971 | 0.62614 | 94.7234 | 2.466 | 0.0017598 | 117.9553 | 1.6752 | 0.0011955 | 0.00062357 | 18.7071 | 0.62357 | 0.044447 | 5.9632 | 96.096 | 251.952 | 300 | 144.6582
|  |  | 0.04032 | 145.5821 | 1.0461 | 0.78361 | 0.62125 | 94.6138 | 2.4925 | 0.0017781 | 119.3398 | 1.7084 | 0.0012188 | 0.00063617 | 19.0852 | 0.63617 | 0.045006 | 6.0383 | 96.768 | 251.616 | 300 | 145.5821
|  |  | 0.0406 | 146.5041 | 1.0464 | 0.78748 | 0.61634 | 94.4898 | 2.5189 | 0.0017964 | 120.7265 | 1.742 | 0.0012424 | 0.00064893 | 19.4679 | 0.64893 | 0.045568 | 6.1136 | 97.44 | 251.28 | 300 | 146.5041
|  |  | 0.04088 | 147.4244 | 1.0468 | 0.79132 | 0.61141 | 94.3513 | 2.5454 | 0.0018147 | 122.1152 | 1.776 | 0.0012662 | 0.00066185 | 19.8554 | 0.66185 | 0.046133 | 6.1893 | 98.112 | 250.944 | 300 | 147.4244
|  |  | 0.04116 | 148.3428 | 1.0471 | 0.79513 | 0.60644 | 94.1984 | 2.5718 | 0.001833 | 123.5059 | 1.8104 | 0.0012903 | 0.00067492 | 20.2477 | 0.67492 | 0.046699 | 6.2653 | 98.784 | 250.608 | 300 | 148.3428
|  |  | 0.04144 | 149.2594 | 1.0474 | 0.7989 | 0.60146 | 94.0309 | 2.5981 | 0.0018512 | 124.8983 | 1.8452 | 0.0013147 | 0.00068816 | 20.6448 | 0.68816 | 0.047267 | 6.3416 | 99.456 | 250.272 | 300 | 149.2594
|  |  | 0.04172 | 150.1741 | 1.0477 | 0.80265 | 0.59645 | 93.8489 | 2.6244 | 0.0018693 | 126.2924 | 1.8804 | 0.0013394 | 0.00070155 | 21.0466 | 0.70155 | 0.047838 | 6.4181 | 100.128 | 249.936 | 300 | 150.1741
|  |  | 0.042 | 151.087 | 1.0481 | 0.80636 | 0.59142 | 93.6523 | 2.6507 | 0.0018874 | 127.688 | 1.9159 | 0.0013643 | 0.00071511 | 21.4532 | 0.71511 | 0.04841 | 6.4949 | 100.8 | 249.6 | 300 | 151.087
|  |  | 0.04228 | 151.998 | 1.0484 | 0.81004 | 0.58637 | 93.4412 | 2.6769 | 0.0019055 | 129.085 | 1.9519 | 0.0013894 | 0.00072882 | 21.8647 | 0.72882 | 0.048985 | 6.572 | 101.472 | 249.264 | 300 | 151.998
|  |  | 0.04256 | 152.9071 | 1.0487 | 0.81369 | 0.58129 | 93.2154 | 2.703 | 0.0019235 | 130.4831 | 1.9882 | 0.0014148 | 0.0007427 | 22.281 | 0.7427 | 0.049561 | 6.6493 | 102.144 | 248.928 | 300 | 152.9071
|  |  | 0.04284 | 153.8143 | 1.0491 | 0.81731 | 0.57619 | 92.9749 | 2.7291 | 0.0019414 | 131.8824 | 2.025 | 0.0014405 | 0.00075674 | 22.7022 | 0.75674 | 0.050139 | 6.7269 | 102.816 | 248.592 | 300 | 153.8143
|  |  | 0.04312 | 154.7196 | 1.0494 | 0.8209 | 0.57107 | 92.7198 | 2.7551 | 0.0019593 | 133.2825 | 2.0621 | 0.0014665 | 0.00077094 | 23.1282 | 0.77094 | 0.05072 | 6.8047 | 103.488 | 248.256 | 300 | 154.7196
|  |  | 0.0434 | 155.623 | 1.0497 | 0.82446 | 0.56593 | 92.45 | 2.781 | 0.0019771 | 134.6835 | 2.0996 | 0.0014927 | 0.00078531 | 23.5592 | 0.78531 | 0.051302 | 6.8829 | 104.16 | 247.92 | 300 | 155.623
|  |  | 0.04368 | 156.5245 | 1.05 | 0.82798 | 0.56076 | 92.1655 | 2.8068 | 0.0019949 | 136.085 | 2.1375 | 0.0015192 | 0.00079983 | 23.995 | 0.79983 | 0.051886 | 6.9612 | 104.832 | 247.584 | 300 | 156.5245
|  |  | 0.04396 | 157.424 | 1.0504 | 0.83147 | 0.55557 | 91.8663 | 2.8326 | 0.0020126 | 137.4871 | 2.1758 | 0.0015459 | 0.00081453 | 24.4358 | 0.81453 | 0.052472 | 7.0398 | 105.504 | 247.248 | 300 | 157.424
|  |  | 0.04424 | 158.3216 | 1.0507 | 0.83493 | 0.55036 | 91.5523 | 2.8583 | 0.0020302 | 138.8895 | 2.2145 | 0.0015729 | 0.00082938 | 24.8815 | 0.82938 | 0.053059 | 7.1186 | 106.176 | 246.912 | 300 | 158.3216
|  |  | 0.04452 | 159.2173 | 1.051 | 0.83835 | 0.54513 | 91.2236 | 2.8839 | 0.0020477 | 140.2921 | 2.2536 | 0.0016002 | 0.0008444 | 25.3321 | 0.8444 | 0.053648 | 7.1977 | 106.848 | 246.576 | 300 | 159.2173
|  |  | 0.0448 | 160.1109 | 1.0514 | 0.84174 | 0.53988 | 90.8801 | 2.9094 | 0.0020652 | 141.6948 | 2.2931 | 0.0016277 | 0.00085959 | 25.7877 | 0.85959 | 0.054239 | 7.277 | 107.52 | 246.24 | 300 | 160.1109
|  |  | 0.04508 | 161.0026 | 1.0517 | 0.8451 | 0.5346 | 90.5218 | 2.9348 | 0.0020825 | 143.0974 | 2.3329 | 0.0016555 | 0.00087494 | 26.2483 | 0.87494 | 0.054832 | 7.3565 | 108.192 | 245.904 | 300 | 161.0026
|  |  | 0.04536 | 161.8923 | 1.052 | 0.84843 | 0.52931 | 90.1487 | 2.9601 | 0.0020998 | 144.4997 | 2.3732 | 0.0016835 | 0.00089046 | 26.7139 | 0.89046 | 0.055426 | 7.4362 | 108.864 | 245.568 | 300 | 161.8923
|  |  | 0.04564 | 162.78 | 1.0524 | 0.85172 | 0.52399 | 89.7608 | 2.9853 | 0.002117 | 145.9016 | 2.4138 | 0.0017118 | 0.00090615 | 27.1845 | 0.90615 | 0.056022 | 7.5162 | 109.536 | 245.232 | 300 | 162.78
|  |  | 0.04592 | 163.6656 | 1.0527 | 0.85498 | 0.51866 | 89.358 | 3.0103 | 0.0021341 | 147.303 | 2.4549 | 0.0017404 | 0.000922 | 27.6601 | 0.922 | 0.05662 | 7.5964 | 110.208 | 244.896 | 300 | 163.6656
|  |  | 0.0462 | 164.5493 | 1.053 | 0.85821 | 0.5133 | 88.9405 | 3.0353 | 0.0021512 | 148.7038 | 2.4963 | 0.0017692 | 0.00093802 | 28.1407 | 0.93802 | 0.057219 | 7.6767 | 110.88 | 244.56 | 300 | 164.5493
|  |  | 0.04648 | 165.4309 | 1.0533 | 0.8614 | 0.50792 | 88.5081 | 3.0601 | 0.0021681 | 150.1037 | 2.5382 | 0.0017983 | 0.00095421 | 28.6264 | 0.95421 | 0.05782 | 7.7573 | 111.552 | 244.224 | 300 | 165.4309
|  |  | 0.04676 | 166.3104 | 1.0537 | 0.86456 | 0.50253 | 88.0609 | 3.0849 | 0.0021849 | 151.5026 | 2.5804 | 0.0018276 | 0.00097057 | 29.1172 | 0.97057 | 0.058422 | 7.8381 | 112.224 | 243.888 | 300 | 166.3104
|  |  | 0.04704 | 167.1879 | 1.054 | 0.86769 | 0.49711 | 87.5989 | 3.1094 | 0.0022017 | 152.9004 | 2.623 | 0.0018572 | 0.0009871 | 29.613 | 0.9871 | 0.059025 | 7.919 | 112.896 | 243.552 | 300 | 167.1879
|  |  | 0.04732 | 168.0633 | 1.0543 | 0.87078 | 0.49168 | 87.122 | 3.1339 | 0.0022183 | 154.2969 | 2.666 | 0.0018871 | 0.0010038 | 30.1139 | 1.0038 | 0.05963 | 8.0002 | 113.568 | 243.216 | 300 | 168.0633
|  |  | 0.0476 | 168.9367 | 1.0547 | 0.87384 | 0.48622 | 86.6303 | 3.1582 | 0.0022348 | 155.6921 | 2.7094 | 0.0019172 | 0.0010207 | 30.6198 | 1.0207 | 0.060236 | 8.0815 | 114.24 | 242.88 | 300 | 168.9367
|  |  | 0.04788 | 169.8079 | 1.055 | 0.87686 | 0.48075 | 86.1237 | 3.1824 | 0.0022512 | 157.0856 | 2.7532 | 0.0019476 | 0.0010377 | 31.1309 | 1.0377 | 0.060844 | 8.163 | 114.912 | 242.544 | 300 | 169.8079
|  |  | 0.04816 | 170.6771 | 1.0553 | 0.87985 | 0.47525 | 85.6023 | 3.2065 | 0.0022675 | 158.4775 | 2.7974 | 0.0019782 | 0.0010549 | 31.6471 | 1.0549 | 0.061453 | 8.2447 | 115.584 | 242.208 | 300 | 170.6771
|  |  | 0.04844 | 171.5441 | 1.0557 | 0.8828 | 0.46974 | 85.0661 | 3.2304 | 0.0022837 | 159.8674 | 2.842 | 0.0020091 | 0.0010723 | 32.1685 | 1.0723 | 0.062063 | 8.3266 | 116.256 | 241.872 | 300 | 171.5441
|  |  | 0.04872 | 172.409 | 1.056 | 0.88572 | 0.46421 | 84.5151 | 3.2541 | 0.0022998 | 161.2554 | 2.8869 | 0.0020403 | 0.0010898 | 32.6949 | 1.0898 | 0.062674 | 8.4086 | 116.928 | 241.536 | 300 | 172.409
|  |  | 0.049 | 173.2718 | 1.0563 | 0.88861 | 0.45867 | 83.9492 | 3.2777 | 0.0023157 | 162.6413 | 2.9323 | 0.0020717 | 0.0011076 | 33.2265 | 1.1076 | 0.063287 | 8.4908 | 117.6 | 241.2 | 300 | 173.2718
|  |  | 0.04928 | 174.1324 | 1.0566 | 0.89146 | 0.4531 | 83.3686 | 3.3011 | 0.0023315 | 164.0248 | 2.978 | 0.0021033 | 0.0011254 | 33.7633 | 1.1254 | 0.0639 | 8.5731 | 118.272 | 240.864 | 300 | 174.1324
|  |  | 0.04956 | 174.9909 | 1.057 | 0.89428 | 0.44752 | 82.7731 | 3.3244 | 0.0023472 | 165.4059 | 3.0241 | 0.0021352 | 0.0011435 | 34.3052 | 1.1435 | 0.064515 | 8.6556 | 118.944 | 240.528 | 300 | 174.9909
|  |  | 0.04984 | 175.8472 | 1.0573 | 0.89706 | 0.44192 | 82.1629 | 3.3475 | 0.0023628 | 166.7843 | 3.0706 | 0.0021674 | 0.0011617 | 34.8523 | 1.1617 | 0.065131 | 8.7383 | 119.616 | 240.192 | 300 | 175.8472
|  |  | 0.05012 | 176.7014 | 1.0576 | 0.8998 | 0.4363 | 81.5379 | 3.3704 | 0.0023782 | 168.1601 | 3.1175 | 0.0021998 | 0.0011802 | 35.4046 | 1.1802 | 0.065748 | 8.821 | 120.288 | 239.856 | 300 | 176.7014
|  |  | 0.0504 | 177.5533 | 1.058 | 0.90251 | 0.43066 | 80.8982 | 3.3931 | 0.0023935 | 169.5329 | 3.1648 | 0.0022324 | 0.0011987 | 35.9621 | 1.1987 | 0.066366 | 8.904 | 120.96 | 239.52 | 300 | 177.5533
|  |  | 0.05068 | 178.4031 | 1.0583 | 0.90519 | 0.42501 | 80.2437 | 3.4157 | 0.0024087 | 170.9028 | 3.2124 | 0.0022653 | 0.0012175 | 36.5248 | 1.2175 | 0.066985 | 8.987 | 121.632 | 239.184 | 300 | 178.4031
|  |  | 0.05096 | 179.2506 | 1.0586 | 0.90783 | 0.41934 | 79.5745 | 3.438 | 0.0024237 | 172.2694 | 3.2605 | 0.0022985 | 0.0012364 | 37.0926 | 1.2364 | 0.067605 | 9.0702 | 122.304 | 238.848 | 300 | 179.2506
|  |  | 0.05124 | 180.0959 | 1.059 | 0.91043 | 0.41366 | 78.8906 | 3.4602 | 0.0024386 | 173.6327 | 3.3089 | 0.0023319 | 0.0012555 | 37.6657 | 1.2555 | 0.068226 | 9.1535 | 122.976 | 238.512 | 300 | 180.0959
|  |  | 0.05152 | 180.939 | 1.0593 | 0.913 | 0.40796 | 78.192 | 3.4822 | 0.0024533 | 174.9925 | 3.3577 | 0.0023656 | 0.0012748 | 38.2441 | 1.2748 | 0.068848 | 9.2369 | 123.648 | 238.176 | 300 | 180.939
|  |  | 0.0518 | 181.7799 | 1.0596 | 0.91553 | 0.40224 | 77.4787 | 3.504 | 0.0024679 | 176.3487 | 3.4069 | 0.0023995 | 0.0012943 | 38.8276 | 1.2943 | 0.06947 | 9.3204 | 124.32 | 237.84 | 300 | 181.7799
|  |  | 0.05208 | 182.6185 | 1.06 | 0.91803 | 0.39651 | 76.7508 | 3.5256 | 0.0024823 | 177.7011 | 3.4565 | 0.0024336 | 0.0013139 | 39.4164 | 1.3139 | 0.070094 | 9.4041 | 124.992 | 237.504 | 300 | 182.6185
|  |  | 0.05236 | 183.4548 | 1.0603 | 0.92049 | 0.39076 | 76.0084 | 3.547 | 0.0024966 | 179.0496 | 3.5064 | 0.002468 | 0.0013337 | 40.0104 | 1.3337 | 0.070718 | 9.4878 | 125.664 | 237.168 | 300 | 183.4548
|  |  | 0.05264 | 184.2889 | 1.0606 | 0.92292 | 0.38499 | 75.2513 | 3.5682 | 0.0025107 | 180.394 | 3.5567 | 0.0025027 | 0.0013537 | 40.6097 | 1.3537 | 0.071343 | 9.5717 | 126.336 | 236.832 | 300 | 184.2889
|  |  | 0.05292 | 185.1207 | 1.061 | 0.92531 | 0.37922 | 74.4796 | 3.5891 | 0.0025247 | 181.7343 | 3.6074 | 0.0025375 | 0.0013738 | 41.2142 | 1.3738 | 0.071969 | 9.6556 | 127.008 | 236.496 | 300 | 185.1207
|  |  | 0.0532 | 185.9501 | 1.0613 | 0.92766 | 0.37342 | 73.6935 | 3.6099 | 0.0025384 | 183.0701 | 3.6585 | 0.0025726 | 0.0013941 | 41.824 | 1.3941 | 0.072595 | 9.7396 | 127.68 | 236.16 | 300 | 185.9501
|  |  | 0.05348 | 186.7773 | 1.0616 | 0.92998 | 0.36761 | 72.8928 | 3.6304 | 0.0025521 | 184.4015 | 3.71 | 0.002608 | 0.0014146 | 42.4391 | 1.4146 | 0.073222 | 9.8237 | 128.352 | 235.824 | 300 | 186.7773
|  |  | 0.05376 | 187.6022 | 1.0619 | 0.93226 | 0.36179 | 72.0777 | 3.6507 | 0.0025655 | 185.7282 | 3.7618 | 0.0026436 | 0.0014353 | 43.0594 | 1.4353 | 0.073849 | 9.9079 | 129.024 | 235.488 | 300 | 187.6022
|  |  | 0.05404 | 188.4248 | 1.0623 | 0.9345 | 0.35596 | 71.2481 | 3.6708 | 0.0025788 | 187.0502 | 3.814 | 0.0026794 | 0.0014562 | 43.685 | 1.4562 | 0.074477 | 9.9922 | 129.696 | 235.152 | 300 | 188.4248
|  |  | 0.05432 | 189.245 | 1.0626 | 0.93671 | 0.35011 | 70.4042 | 3.6906 | 0.002592 | 188.3671 | 3.8665 | 0.0027155 | 0.0014772 | 44.3159 | 1.4772 | 0.075106 | 10.0765 | 130.368 | 234.816 | 300 | 189.245
|  |  | 0.0546 | 190.0629 | 1.0629 | 0.93888 | 0.34424 | 69.5459 | 3.7102 | 0.0026049 | 189.679 | 3.9195 | 0.0027518 | 0.0014984 | 44.9521 | 1.4984 | 0.075735 | 10.1609 | 131.04 | 234.48 | 300 | 190.0629
|  |  | 0.05488 | 190.8784 | 1.0633 | 0.94102 | 0.33836 | 68.6732 | 3.7295 | 0.0026177 | 190.9857 | 3.9727 | 0.0027884 | 0.0015198 | 45.5936 | 1.5198 | 0.076365 | 10.2454 | 131.712 | 234.144 | 300 | 190.8784
|  |  | 0.05516 | 191.6916 | 1.0636 | 0.94311 | 0.33247 | 67.7863 | 3.7486 | 0.0026303 | 192.287 | 4.0264 | 0.0028251 | 0.0015413 | 46.2403 | 1.5413 | 0.076995 | 10.3299 | 132.384 | 233.808 | 300 | 191.6916
|  |  | 0.05544 | 192.5024 | 1.0639 | 0.94517 | 0.32657 | 66.8851 | 3.7675 | 0.0026427 | 193.5828 | 4.0804 | 0.0028622 | 0.0015631 | 46.8924 | 1.5631 | 0.077625 | 10.4145 | 133.056 | 233.472 | 300 | 192.5024
|  |  | 0.05572 | 193.3108 | 1.0643 | 0.9472 | 0.32065 | 65.9698 | 3.7861 | 0.0026549 | 194.873 | 4.1348 | 0.0028994 | 0.001585 | 47.5497 | 1.585 | 0.078256 | 10.4991 | 133.728 | 233.136 | 300 | 193.3108
|  |  | 0.056 | 194.1168 | 1.0646 | 0.94918 | 0.31472 | 65.0403 | 3.8044 | 0.0026669 | 196.1573 | 4.1896 | 0.0029369 | 0.0016071 | 48.2124 | 1.6071 | 0.078887 | 10.5838 | 134.4 | 232.8 | 300 | 194.1168
|  |  | 0.05628 | 194.9204 | 1.0649 | 0.95113 | 0.30878 | 64.0966 | 3.8225 | 0.0026787 | 197.4357 | 4.2447 | 0.0029746 | 0.0016293 | 48.8803 | 1.6293 | 0.079518 | 10.6685 | 135.072 | 232.464 | 300 | 194.9204
|  |  | 0.05656 | 195.7216 | 1.0653 | 0.95305 | 0.30283 | 63.1389 | 3.8403 | 0.0026904 | 198.708 | 4.3001 | 0.0030125 | 0.0016518 | 49.5536 | 1.6518 | 0.08015 | 10.7532 | 135.744 | 232.128 | 300 | 195.7216
|  |  | 0.05684 | 196.5204 | 1.0656 | 0.95492 | 0.29686 | 62.1672 | 3.8579 | 0.0027018 | 199.9741 | 4.3559 | 0.0030506 | 0.0016744 | 50.2322 | 1.6744 | 0.080781 | 10.838 | 136.416 | 231.792 | 300 | 196.5204
|  |  | 0.05712 | 197.3167 | 1.0659 | 0.95676 | 0.29089 | 61.1815 | 3.8751 | 0.0027131 | 201.2338 | 4.4121 | 0.003089 | 0.0016972 | 50.916 | 1.6972 | 0.081413 | 10.9227 | 137.088 | 231.456 | 300 | 197.3167
|  |  | 0.0574 | 198.1106 | 1.0663 | 0.95856 | 0.2849 | 60.1819 | 3.8921 | 0.0027241 | 202.487 | 4.4686 | 0.0031276 | 0.0017202 | 51.6052 | 1.7202 | 0.082045 | 11.0075 | 137.76 | 231.12 | 300 | 198.1106
|  |  | 0.05768 | 198.9021 | 1.0666 | 0.96032 | 0.2789 | 59.1685 | 3.9088 | 0.0027349 | 203.7336 | 4.5255 | 0.0031664 | 0.0017433 | 52.2997 | 1.7433 | 0.082677 | 11.0923 | 138.432 | 230.784 | 300 | 198.9021
|  |  | 0.05796 | 199.691 | 1.0669 | 0.96205 | 0.27289 | 58.1412 | 3.9253 | 0.0027456 | 204.9733 | 4.5827 | 0.0032054 | 0.0017666 | 52.9995 | 1.7666 | 0.08331 | 11.1771 | 139.104 | 230.448 | 300 | 199.691
|  |  | 0.05824 | 200.4776 | 1.0673 | 0.96373 | 0.26687 | 57.1001 | 3.9414 | 0.002756 | 206.2062 | 4.6403 | 0.0032447 | 0.0017902 | 53.7046 | 1.7902 | 0.083942 | 11.262 | 139.776 | 230.112 | 300 | 200.4776
|  |  | 0.05852 | 201.2616 | 1.0676 | 0.96538 | 0.26083 | 56.0454 | 3.9572 | 0.0027662 | 207.4319 | 4.6982 | 0.0032841 | 0.0018138 | 54.415 | 1.8138 | 0.084574 | 11.3468 | 140.448 | 229.776 | 300 | 201.2616
|  |  | 0.0588 | 202.0431 | 1.0679 | 0.967 | 0.25479 | 54.977 | 3.9728 | 0.0027762 | 208.6505 | 4.7564 | 0.0033238 | 0.0018377 | 55.1308 | 1.8377 | 0.085206 | 11.4316 | 141.12 | 229.44 | 300 | 202.0431
|  |  | 0.05908 | 202.8222 | 1.0683 | 0.96857 | 0.24874 | 53.895 | 3.988 | 0.002786 | 209.8617 | 4.815 | 0.0033637 | 0.0018617 | 55.8518 | 1.8617 | 0.085838 | 11.5164 | 141.792 | 229.104 | 300 | 202.8222
|  |  | 0.05936 | 203.5987 | 1.0686 | 0.97011 | 0.24268 | 52.7995 | 4.003 | 0.0027955 | 211.0654 | 4.874 | 0.0034038 | 0.0018859 | 56.5781 | 1.8859 | 0.08647 | 11.6012 | 142.464 | 228.768 | 300 | 203.5987
|  |  | 0.05964 | 204.3727 | 1.069 | 0.97161 | 0.23661 | 51.6906 | 4.0176 | 0.0028049 | 212.2615 | 4.9332 | 0.0034441 | 0.0019103 | 57.3098 | 1.9103 | 0.087102 | 11.6859 | 143.136 | 228.432 | 300 | 204.3727
|  |  | 0.05992 | 205.1442 | 1.0693 | 0.97307 | 0.23053 | 50.5682 | 4.0319 | 0.002814 | 213.4499 | 4.9928 | 0.0034847 | 0.0019349 | 58.0468 | 1.9349 | 0.087733 | 11.7707 | 143.808 | 228.096 | 300 | 205.1442
|  |  | 0.0602 | 205.9131 | 1.0696 | 0.97449 | 0.22444 | 49.4325 | 4.0459 | 0.0028229 | 214.6303 | 5.0528 | 0.0035254 | 0.0019596 | 58.789 | 1.9596 | 0.088365 | 11.8554 | 144.48 | 227.76 | 300 | 205.9131
|  |  | 0.06048 | 206.6795 | 1.07 | 0.97587 | 0.21834 | 48.2835 | 4.0596 | 0.0028315 | 215.8027 | 5.113 | 0.0035663 | 0.0019846 | 59.5366 | 1.9846 | 0.088996 | 11.94 | 145.152 | 227.424 | 300 | 206.6795
|  |  | 0.06076 | 207.4433 | 1.0703 | 0.97722 | 0.21223 | 47.1213 | 4.0729 | 0.00284 | 216.967 | 5.1736 | 0.0036074 | 0.0020096 | 60.2894 | 2.0096 | 0.089626 | 12.0246 | 145.824 | 227.088 | 300 | 207.4433
|  |  | 0.06104 | 208.2046 | 1.0706 | 0.97853 | 0.20612 | 45.946 | 4.086 | 0.0028482 | 218.123 | 5.2345 | 0.0036488 | 0.0020349 | 61.0476 | 2.0349 | 0.090257 | 12.1092 | 146.496 | 226.752 | 300 | 208.2046
|  |  | 0.06132 | 208.9633 | 1.071 | 0.9798 | 0.2 | 44.7576 | 4.0987 | 0.0028561 | 219.2705 | 5.2958 | 0.0036903 | 0.0020604 | 61.8111 | 2.0604 | 0.090887 | 12.1938 | 147.168 | 226.416 | 300 | 208.9633
|  |  | 0.0616 | 209.7194 | 1.0713 | 0.98103 | 0.19387 | 43.5562 | 4.111 | 0.0028638 | 220.4094 | 5.3573 | 0.003732 | 0.002086 | 62.5798 | 2.086 | 0.091516 | 12.2782 | 147.84 | 226.08 | 300 | 209.7194
|  |  | 0.06188 | 210.4729 | 1.0716 | 0.98222 | 0.18773 | 42.3419 | 4.1231 | 0.0028713 | 221.5397 | 5.4192 | 0.0037739 | 0.0021118 | 63.3538 | 2.1118 | 0.092146 | 12.3626 | 148.512 | 225.744 | 300 | 210.4729
|  |  | 0.06216 | 211.2238 | 1.072 | 0.98338 | 0.18158 | 41.1148 | 4.1347 | 0.0028786 | 222.6611 | 5.4814 | 0.0038161 | 0.0021378 | 64.1331 | 2.1378 | 0.092774 | 12.447 | 149.184 | 225.408 | 300 | 211.2238
|  |  | 0.06244 | 211.972 | 1.0723 | 0.98449 | 0.17543 | 39.8748 | 4.1461 | 0.0028855 | 223.7736 | 5.5439 | 0.0038584 | 0.0021639 | 64.9177 | 2.1639 | 0.093402 | 12.5312 | 149.856 | 225.072 | 300 | 211.972
|  |  | 0.06272 | 212.7177 | 1.0726 | 0.98557 | 0.16927 | 38.6222 | 4.1571 | 0.0028923 | 224.877 | 5.6067 | 0.0039008 | 0.0021903 | 65.7076 | 2.1903 | 0.09403 | 12.6154 | 150.528 | 224.736 | 300 | 212.7177
|  |  | 0.063 | 213.4607 | 1.073 | 0.98661 | 0.1631 | 37.3569 | 4.1677 | 0.0028988 | 225.9712 | 5.6698 | 0.0039435 | 0.0022168 | 66.5027 | 2.2168 | 0.094657 | 12.6996 | 151.2 | 224.4 | 300 | 213.4607
|  |  | 0.06328 | 214.2011 | 1.0733 | 0.98761 | 0.15693 | 36.0792 | 4.178 | 0.002905 | 227.056 | 5.7332 | 0.0039864 | 0.0022434 | 67.303 | 2.2434 | 0.095283 | 12.7836 | 151.872 | 224.064 | 300 | 214.2011
|  |  | 0.06356 | 214.9388 | 1.0736 | 0.98857 | 0.15075 | 34.7889 | 4.1879 | 0.002911 | 228.1313 | 5.797 | 0.0040294 | 0.0022703 | 68.1087 | 2.2703 | 0.095909 | 12.8675 | 152.544 | 223.728 | 300 | 214.9388
|  |  | 0.06384 | 215.6739 | 1.074 | 0.98949 | 0.14457 | 33.4863 | 4.1975 | 0.0029167 | 229.197 | 5.861 | 0.0040727 | 0.0022973 | 68.9196 | 2.2973 | 0.096534 | 12.9514 | 153.216 | 223.392 | 300 | 215.6739
|  |  | 0.06412 | 216.4063 | 1.0743 | 0.99038 | 0.13838 | 32.1713 | 4.2067 | 0.0029222 | 230.253 | 5.9253 | 0.0041161 | 0.0023245 | 69.7357 | 2.3245 | 0.097158 | 13.0351 | 153.888 | 223.056 | 300 | 216.4063
|  |  | 0.0644 | 217.136 | 1.0747 | 0.99123 | 0.13218 | 30.8442 | 4.2155 | 0.0029274 | 231.2992 | 5.9899 | 0.0041597 | 0.0023519 | 70.5571 | 2.3519 | 0.097782 | 13.1188 | 154.56 | 222.72 | 300 | 217.136
|  |  | 0.06468 | 217.863 | 1.075 | 0.99203 | 0.12598 | 29.5049 | 4.2239 | 0.0029324 | 232.3353 | 6.0548 | 0.0042034 | 0.0023795 | 71.3837 | 2.3795 | 0.098404 | 13.2023 | 155.232 | 222.384 | 300 | 217.863
|  |  | 0.06496 | 218.5873 | 1.0753 | 0.9928 | 0.11978 | 28.1536 | 4.232 | 0.0029371 | 233.3614 | 6.12 | 0.0042474 | 0.0024072 | 72.2155 | 2.4072 | 0.099026 | 13.2857 | 155.904 | 222.048 | 300 | 218.5873
|  |  | 0.06524 | 219.309 | 1.0757 | 0.99353 | 0.11356 | 26.7903 | 4.2397 | 0.0029415 | 234.3772 | 6.1855 | 0.0042915 | 0.0024351 | 73.0525 | 2.4351 | 0.099647 | 13.369 | 156.576 | 221.712 | 300 | 219.309
|  |  | 0.06552 | 220.0279 | 1.076 | 0.99422 | 0.10735 | 25.4151 | 4.247 | 0.0029456 | 235.3826 | 6.2513 | 0.0043357 | 0.0024632 | 73.8948 | 2.4632 | 0.10027 | 13.4522 | 157.248 | 221.376 | 300 | 220.0279
|  |  | 0.0658 | 220.744 | 1.0763 | 0.99487 | 0.10113 | 24.0282 | 4.2539 | 0.0029495 | 236.3776 | 6.3173 | 0.0043802 | 0.0024914 | 74.7422 | 2.4914 | 0.10089 | 13.5352 | 157.92 | 221.04 | 300 | 220.744
|  |  | 0.06608 | 221.4575 | 1.0767 | 0.99549 | 0.094908 | 22.6296 | 4.2605 | 0.0029531 | 237.362 | 6.3836 | 0.0044248 | 0.0025198 | 75.5948 | 2.5198 | 0.1015 | 13.6182 | 158.592 | 220.704 | 300 | 221.4575
|  |  | 0.06636 | 222.1682 | 1.077 | 0.99606 | 0.088681 | 21.2194 | 4.2666 | 0.0029564 | 238.3356 | 6.4502 | 0.0044695 | 0.0025484 | 76.4526 | 2.5484 | 0.10212 | 13.7009 | 159.264 | 220.368 | 300 | 222.1682
|  |  | 0.06664 | 222.8762 | 1.0774 | 0.9966 | 0.082451 | 19.7977 | 4.2723 | 0.0029595 | 239.2984 | 6.5171 | 0.0045144 | 0.0025772 | 77.3156 | 2.5772 | 0.10274 | 13.7835 | 159.936 | 220.032 | 300 | 222.8762
|  |  | 0.06692 | 223.5814 | 1.0777 | 0.99709 | 0.076217 | 18.3646 | 4.2777 | 0.0029623 | 240.2503 | 6.5842 | 0.0045595 | 0.0026061 | 78.1838 | 2.6061 | 0.10335 | 13.866 | 160.608 | 219.696 | 300 | 223.5814
|  |  | 0.0672 | 224.2838 | 1.078 | 0.99755 | 0.069981 | 16.9202 | 4.2826 | 0.0029647 | 241.1911 | 6.6516 | 0.0046048 | 0.0026352 | 79.0571 | 2.6352 | 0.10396 | 13.9484 | 161.28 | 219.36 | 300 | 224.2838
|  |  | 0.06748 | 224.9835 | 1.0784 | 0.99797 | 0.063742 | 15.4646 | 4.2872 | 0.002967 | 242.1206 | 6.7193 | 0.0046501 | 0.0026645 | 79.9355 | 2.6645 | 0.10458 | 14.0305 | 161.952 | 219.024 | 300 | 224.9835
|  |  | 0.06776 | 225.6803 | 1.0787 | 0.99835 | 0.0575 | 13.9979 | 4.2913 | 0.0029689 | 243.0389 | 6.7872 | 0.0046957 | 0.002694 | 80.8191 | 2.694 | 0.10519 | 14.1125 | 162.624 | 218.688 | 300 | 225.6803
|  |  | 0.06804 | 226.3744 | 1.079 | 0.99869 | 0.051256 | 12.5202 | 4.295 | 0.0029705 | 243.9458 | 6.8554 | 0.0047414 | 0.0027236 | 81.7078 | 2.7236 | 0.1058 | 14.1944 | 163.296 | 218.352 | 300 | 226.3744
|  |  | 0.06832 | 227.0657 | 1.0794 | 0.99899 | 0.04501 | 11.0315 | 4.2983 | 0.0029719 | 244.8411 | 6.9238 | 0.0047872 | 0.0027534 | 82.6016 | 2.7534 | 0.10641 | 14.276 | 163.968 | 218.016 | 300 | 227.0657
|  |  | 0.0686 | 227.7541 | 1.0797 | 0.99925 | 0.038763 | 9.5321 | 4.3012 | 0.0029729 | 245.7247 | 6.9925 | 0.0048332 | 0.0027834 | 83.5006 | 2.7834 | 0.10701 | 14.3575 | 164.64 | 217.68 | 300 | 227.7541
|  |  | 0.06888 | 228.4398 | 1.0801 | 0.99947 | 0.032513 | 8.0219 | 4.3036 | 0.0029737 | 246.5966 | 7.0614 | 0.0048793 | 0.0028135 | 84.4046 | 2.8135 | 0.10762 | 14.4388 | 165.312 | 217.344 | 300 | 228.4398
|  |  | 0.06916 | 229.1226 | 1.0804 | 0.99966 | 0.026263 | 6.5012 | 4.3057 | 0.0029742 | 247.4566 | 7.1306 | 0.0049255 | 0.0028438 | 85.3137 | 2.8438 | 0.10823 | 14.5199 | 165.984 | 217.008 | 300 | 229.1226
|  |  | 0.06944 | 229.8026 | 1.0807 | 0.9998 | 0.020012 | 4.9699 | 4.3073 | 0.0029744 | 248.3047 | 7.2 | 0.0049719 | 0.0028743 | 86.2278 | 2.8743 | 0.10883 | 14.6008 | 166.656 | 216.672 | 300 | 229.8026
|  |  | 0.06972 | 230.4797 | 1.0811 | 0.99991 | 0.013759 | 3.4283 | 4.3084 | 0.0029742 | 249.1406 | 7.2697 | 0.0050184 | 0.0029049 | 87.147 | 2.9049 | 0.10943 | 14.6816 | 167.328 | 216.336 | 300 | 230.4797
|  |  | 0.07 | 231.154 | 1.0814 | 0.99997 | 0.0075065 | 1.8764 | 4.3092 | 0.0029738 | 249.9643 | 7.3395 | 0.0050651 | 0.0029357 | 88.0713 | 2.9357 | 0.11003 | 14.7621 | 168 | 216 | 300 | 231.154
|  |  | 0.07028 | 231.8254 | 1.0817 | 1 | 0.0012534 | 0.31431 | 4.3095 | 0.0029731 | 250.7757 | 7.4096 | 0.0051119 | 0.0029667 | 89.0006 | 2.9667 | 0.11063 | 14.8424 | 168.672 | 215.664 | 300 | 231.8254
|  |  | 0.07056 | 232.4939 | 1.0821 | 0.99999 | -0.0049998 | -1.2578 | 4.3094 | 0.0029721 | 251.5747 | 7.48 | 0.0051588 | 0.0029978 | 89.9349 | 2.9978 | 0.11123 | 14.9225 | 169.344 | 215.328 | 300 | 232.4939
|  |  | 0.07084 | 233.1596 | 1.0824 | 0.99994 | -0.011253 | -2.8399 | 4.3088 | 0.0029707 | 252.3612 | 7.5505 | 0.0052058 | 0.0030291 | 90.8742 | 3.0291 | 0.11182 | 15.0024 | 170.016 | 214.992 | 300 | 233.1596
|  |  | 0.07112 | 233.8224 | 1.0828 | 0.99985 | -0.017505 | -4.4319 | 4.3078 | 0.0029691 | 253.135 | 7.6213 | 0.0052529 | 0.0030606 | 91.8184 | 3.0606 | 0.11242 | 15.0821 | 170.688 | 214.656 | 300 | 233.8224
|  |  | 0.0714 | 234.4823 | 1.0831 | 0.99972 | -0.023757 | -6.0335 | 4.3063 | 0.0029672 | 253.8962 | 7.6923 | 0.0053002 | 0.0030923 | 92.7677 | 3.0923 | 0.11301 | 15.1615 | 171.36 | 214.32 | 300 | 234.4823
|  |  | 0.07168 | 235.1393 | 1.0834 | 0.99955 | -0.030008 | -7.6448 | 4.3044 | 0.0029649 | 254.6444 | 7.7635 | 0.0053476 | 0.0031241 | 93.7219 | 3.1241 | 0.1136 | 15.2407 | 172.032 | 213.984 | 300 | 235.1393
|  |  | 0.07196 | 235.7933 | 1.0838 | 0.99934 | -0.036258 | -9.2656 | 4.302 | 0.0029624 | 255.3798 | 7.8349 | 0.0053951 | 0.003156 | 94.6811 | 3.156 | 0.11419 | 15.3197 | 172.704 | 213.648 | 300 | 235.7933
|  |  | 0.07224 | 236.4445 | 1.0841 | 0.9991 | -0.042506 | -10.8957 | 4.2992 | 0.0029595 | 256.1021 | 7.9065 | 0.0054427 | 0.0031882 | 95.6452 | 3.1882 | 0.11477 | 15.3984 | 173.376 | 213.312 | 300 | 236.4445
|  |  | 0.07252 | 237.0927 | 1.0845 | 0.99881 | -0.048753 | -12.5351 | 4.2959 | 0.0029563 | 256.8112 | 7.9783 | 0.0054904 | 0.0032205 | 96.6142 | 3.2205 | 0.11536 | 15.4769 | 174.048 | 212.976 | 300 | 237.0927
|  |  | 0.0728 | 237.738 | 1.0848 | 0.99849 | -0.054997 | -14.1837 | 4.2922 | 0.0029528 | 257.5071 | 8.0503 | 0.0055382 | 0.0032529 | 97.5881 | 3.2529 | 0.11594 | 15.5551 | 174.72 | 212.64 | 300 | 237.738
|  |  | 0.07308 | 238.3803 | 1.0851 | 0.99812 | -0.06124 | -15.8412 | 4.288 | 0.002949 | 258.1897 | 8.1225 | 0.0055861 | 0.0032856 | 98.5669 | 3.2856 | 0.11652 | 15.6331 | 175.392 | 212.304 | 300 | 238.3803
|  |  | 0.07336 | 239.0197 | 1.0855 | 0.99772 | -0.06748 | -17.5077 | 4.2833 | 0.0029449 | 258.8589 | 8.1949 | 0.0056342 | 0.0033184 | 99.5505 | 3.3184 | 0.1171 | 15.7109 | 176.064 | 211.968 | 300 | 239.0197
|  |  | 0.07364 | 239.6562 | 1.0858 | 0.99728 | -0.073718 | -19.183 | 4.2782 | 0.0029404 | 259.5146 | 8.2675 | 0.0056823 | 0.0033513 | 100.539 | 3.3513 | 0.11768 | 15.7883 | 176.736 | 211.632 | 300 | 239.6562
|  |  | 0.07392 | 240.2897 | 1.0862 | 0.9968 | -0.079952 | -20.8669 | 4.2726 | 0.0029356 | 260.1566 | 8.3402 | 0.0057305 | 0.0033844 | 101.5324 | 3.3844 | 0.11825 | 15.8655 | 177.408 | 211.296 | 300 | 240.2897
|  |  | 0.0742 | 240.9201 | 1.0865 | 0.99628 | -0.086184 | -22.5594 | 4.2665 | 0.0029306 | 260.7849 | 8.4131 | 0.0057788 | 0.0034177 | 102.5305 | 3.4177 | 0.11883 | 15.9424 | 178.08 | 210.96 | 300 | 240.9201
|  |  | 0.07448 | 241.5477 | 1.0868 | 0.99572 | -0.092412 | -24.2603 | 4.2599 | 0.0029251 | 261.3994 | 8.4862 | 0.0058272 | 0.0034511 | 103.5335 | 3.4511 | 0.1194 | 16.0191 | 178.752 | 210.624 | 300 | 241.5477
|  |  | 0.07476 | 242.1722 | 1.0872 | 0.99512 | -0.098637 | -25.9694 | 4.2529 | 0.0029194 | 262.0001 | 8.5595 | 0.0058757 | 0.0034847 | 104.5412 | 3.4847 | 0.11997 | 16.0954 | 179.424 | 210.288 | 300 | 242.1722
|  |  | 0.07504 | 242.7937 | 1.0875 | 0.99449 | -0.10486 | -27.6867 | 4.2454 | 0.0029133 | 262.5867 | 8.633 | 0.0059242 | 0.0035185 | 105.5537 | 3.5185 | 0.12054 | 16.1715 | 180.096 | 209.952 | 300 | 242.7937
|  |  | 0.07532 | 243.4122 | 1.0879 | 0.99381 | -0.11107 | -29.4121 | 4.2374 | 0.0029069 | 263.1593 | 8.7066 | 0.0059729 | 0.0035524 | 106.571 | 3.5524 | 0.1211 | 16.2473 | 180.768 | 209.616 | 300 | 243.4122
|  |  | 0.0756 | 244.0277 | 1.0882 | 0.9931 | -0.11729 | -31.1454 | 4.2289 | 0.0029002 | 263.7178 | 8.7803 | 0.0060216 | 0.0035864 | 107.5929 | 3.5864 | 0.12166 | 16.3227 | 181.44 | 209.28 | 300 | 244.0277
|  |  | 0.07588 | 244.6402 | 1.0885 | 0.99235 | -0.12349 | -32.8864 | 4.2199 | 0.0028931 | 264.262 | 8.8542 | 0.0060704 | 0.0036207 | 108.6196 | 3.6207 | 0.12222 | 16.3979 | 182.112 | 208.944 | 300 | 244.6402
|  |  | 0.07616 | 245.2497 | 1.0889 | 0.99155 | -0.1297 | -34.6351 | 4.2105 | 0.0028858 | 264.7919 | 8.9283 | 0.0061192 | 0.003655 | 109.651 | 3.655 | 0.12278 | 16.4728 | 182.784 | 208.608 | 300 | 245.2497
|  |  | 0.07644 | 245.8561 | 1.0892 | 0.99072 | -0.13589 | -36.3914 | 4.2006 | 0.002878 | 265.3073 | 9.0025 | 0.0061682 | 0.0036896 | 110.687 | 3.6896 | 0.12334 | 16.5474 | 183.456 | 208.272 | 300 | 245.8561
|  |  | 0.07672 | 246.4595 | 1.0896 | 0.98985 | -0.14209 | -38.155 | 4.1901 | 0.00287 | 265.8083 | 9.0769 | 0.0062172 | 0.0037243 | 111.7277 | 3.7243 | 0.12389 | 16.6216 | 184.128 | 207.936 | 300 | 246.4595
|  |  | 0.077 | 247.0598 | 1.0899 | 0.98895 | -0.14827 | -39.9258 | 4.1792 | 0.0028616 | 266.2947 | 9.1514 | 0.0062662 | 0.0037591 | 112.773 | 3.7591 | 0.12444 | 16.6955 | 184.8 | 207.6 | 300 | 247.0598
|  |  | 0.07728 | 247.657 | 1.0902 | 0.988 | -0.15445 | -41.7038 | 4.1678 | 0.0028529 | 266.7665 | 9.226 | 0.0063153 | 0.0037941 | 113.8229 | 3.7941 | 0.12499 | 16.7691 | 185.472 | 207.264 | 300 | 247.657
|  |  | 0.07756 | 248.2512 | 1.0906 | 0.98701 | -0.16063 | -43.4888 | 4.1558 | 0.0028438 | 267.2236 | 9.3008 | 0.0063645 | 0.0038292 | 114.8774 | 3.8292 | 0.12554 | 16.8424 | 186.144 | 206.928 | 300 | 248.2512
|  |  | 0.07784 | 248.8424 | 1.0909 | 0.98599 | -0.1668 | -45.2806 | 4.1434 | 0.0028344 | 267.6658 | 9.3756 | 0.0064138 | 0.0038645 | 115.9364 | 3.8645 | 0.12608 | 16.9153 | 186.816 | 206.592 | 300 | 248.8424
|  |  | 0.07812 | 249.4304 | 1.0913 | 0.98493 | -0.17296 | -47.0792 | 4.1305 | 0.0028247 | 268.0932 | 9.4507 | 0.0064631 | 0.0039 | 117.0001 | 3.9 | 0.12662 | 16.9879 | 187.488 | 206.256 | 300 | 249.4304
|  |  | 0.0784 | 250.0154 | 1.0916 | 0.98383 | -0.17912 | -48.8843 | 4.117 | 0.0028147 | 268.5056 | 9.5258 | 0.0065124 | 0.0039356 | 118.0682 | 3.9356 | 0.12716 | 17.0602 | 188.16 | 205.92 | 300 | 250.0154
|  |  | 0.07868 | 250.5972 | 1.092 | 0.98269 | -0.18526 | -50.6959 | 4.1031 | 0.0028042 | 268.9031 | 9.601 | 0.0065618 | 0.0039714 | 119.1408 | 3.9714 | 0.1277 | 17.1321 | 188.832 | 205.584 | 300 | 250.5972
|  |  | 0.07896 | 251.176 | 1.0923 | 0.98151 | -0.19141 | -52.5138 | 4.0886 | 0.0027935 | 269.2854 | 9.6764 | 0.0066112 | 0.0040073 | 120.218 | 4.0073 | 0.12823 | 17.2036 | 189.504 | 205.248 | 300 | 251.176
|  |  | 0.07924 | 251.7516 | 1.0926 | 0.98029 | -0.19754 | -54.3379 | 4.0737 | 0.0027824 | 269.6525 | 9.7518 | 0.0066607 | 0.0040433 | 121.2995 | 4.0433 | 0.12876 | 17.2748 | 190.176 | 204.912 | 300 | 251.7516
|  |  | 0.07952 | 252.3242 | 1.093 | 0.97904 | -0.20367 | -56.168 | 4.0582 | 0.002771 | 270.0044 | 9.8274 | 0.0067102 | 0.0040795 | 122.3855 | 4.0795 | 0.12929 | 17.3457 | 190.848 | 204.576 | 300 | 252.3242
|  |  | 0.0798 | 252.8936 | 1.0933 | 0.97775 | -0.20978 | -58.0039 | 4.0422 | 0.0027592 | 270.341 | 9.903 | 0.0067597 | 0.0041159 | 123.476 | 4.1159 | 0.12981 | 17.4162 | 191.52 | 204.24 | 300 | 252.8936
|  |  | 0.08008 | 253.4599 | 1.0937 | 0.97642 | -0.21589 | -59.8457 | 4.0257 | 0.0027471 | 270.6623 | 9.9788 | 0.0068093 | 0.0041524 | 124.5708 | 4.1524 | 0.13033 | 17.4863 | 192.192 | 203.904 | 300 | 253.4599
|  |  | 0.08036 | 254.023 | 1.094 | 0.97505 | -0.222 | -61.693 | 4.0087 | 0.0027346 | 270.9681 | 10.0546 | 0.0068589 | 0.004189 | 125.67 | 4.189 | 0.13085 | 17.556 | 192.864 | 203.568 | 300 | 254.023
|  |  | 0.08064 | 254.583 | 1.0943 | 0.97364 | -0.22809 | -63.5458 | 3.9912 | 0.0027218 | 271.2584 | 10.1305 | 0.0069085 | 0.0042258 | 126.7735 | 4.2258 | 0.13137 | 17.6253 | 193.536 | 203.232 | 300 | 254.583
|  |  | 0.08092 | 255.1398 | 1.0947 | 0.9722 | -0.23417 | -65.404 | 3.9731 | 0.0027086 | 271.5332 | 10.2065 | 0.0069581 | 0.0042627 | 127.8813 | 4.2627 | 0.13189 | 17.6943 | 194.208 | 202.896 | 300 | 255.1398
|  |  | 0.0812 | 255.6935 | 1.095 | 0.97071 | -0.24025 | -67.2673 | 3.9546 | 0.0026951 | 271.7923 | 10.2826 | 0.0070078 | 0.0042998 | 128.9934 | 4.2998 | 0.1324 | 17.7629 | 194.88 | 202.56 | 300 | 255.6935
|  |  | 0.08148 | 256.244 | 1.0954 | 0.96919 | -0.24631 | -69.1357 | 3.9355 | 0.0026813 | 272.0358 | 10.3587 | 0.0070575 | 0.004337 | 130.1098 | 4.337 | 0.1329 | 17.831 | 195.552 | 202.224 | 300 | 256.244
|  |  | 0.08176 | 256.7914 | 1.0957 | 0.96763 | -0.25237 | -71.0089 | 3.9158 | 0.0026671 | 272.2635 | 10.4349 | 0.0071072 | 0.0043743 | 131.2305 | 4.3743 | 0.13341 | 17.8988 | 196.224 | 201.888 | 300 | 256.7914
|  |  | 0.08204 | 257.3355 | 1.0961 | 0.96603 | -0.25841 | -72.8869 | 3.8957 | 0.0026525 | 272.4755 | 10.5112 | 0.0071569 | 0.0044118 | 132.3553 | 4.4118 | 0.13391 | 17.9662 | 196.896 | 201.552 | 300 | 257.3355
|  |  | 0.08232 | 257.8765 | 1.0964 | 0.9644 | -0.26445 | -74.7695 | 3.875 | 0.0026376 | 272.6716 | 10.5875 | 0.0072066 | 0.0044495 | 133.4844 | 4.4495 | 0.13441 | 18.0332 | 197.568 | 201.216 | 300 | 257.8765
|  |  | 0.0826 | 258.4143 | 1.0967 | 0.96273 | -0.27047 | -76.6566 | 3.8538 | 0.0026224 | 272.8517 | 10.6638 | 0.0072563 | 0.0044873 | 134.6176 | 4.4873 | 0.13491 | 18.0998 | 198.24 | 200.88 | 300 | 258.4143
|  |  | 0.08288 | 258.9489 | 1.0971 | 0.96102 | -0.27649 | -78.548 | 3.8321 | 0.0026068 | 273.016 | 10.7403 | 0.007306 | 0.0045252 | 135.755 | 4.5252 | 0.1354 | 18.1659 | 198.912 | 200.544 | 300 | 258.9489
|  |  | 0.08316 | 259.4803 | 1.0974 | 0.95927 | -0.28249 | -80.4435 | 3.8098 | 0.0025908 | 273.1642 | 10.8167 | 0.0073557 | 0.0045632 | 136.8965 | 4.5632 | 0.13589 | 18.2317 | 199.584 | 200.208 | 300 | 259.4803
|  |  | 0.08344 | 260.0084 | 1.0978 | 0.95748 | -0.28849 | -82.343 | 3.787 | 0.0025745 | 273.2964 | 10.8932 | 0.0074054 | 0.0046014 | 138.0421 | 4.6014 | 0.13638 | 18.297 | 200.256 | 199.872 | 300 | 260.0084
|  |  | 0.08372 | 260.5334 | 1.0981 | 0.95566 | -0.29447 | -84.2464 | 3.7637 | 0.0025578 | 273.4124 | 10.9698 | 0.0074551 | 0.0046397 | 139.1917 | 4.6397 | 0.13686 | 18.3619 | 200.928 | 199.536 | 300 | 260.5334
|  |  | 0.084 | 261.0551 | 1.0985 | 0.9538 | -0.30044 | -86.1536 | 3.7399 | 0.0025408 | 273.5123 | 11.0463 | 0.0075048 | 0.0046782 | 140.3454 | 4.6782 | 0.13734 | 18.4263 | 201.6 | 199.2 | 300 | 261.0551
|  |  | 0.08428 | 261.5736 | 1.0988 | 0.9519 | -0.3064 | -88.0643 | 3.7155 | 0.0025235 | 273.596 | 11.1229 | 0.0075545 | 0.0047168 | 141.503 | 4.7168 | 0.13782 | 18.4903 | 202.272 | 198.864 | 300 | 261.5736
|  |  | 0.08456 | 262.0889 | 1.0992 | 0.94997 | -0.31234 | -89.9784 | 3.6906 | 0.0025058 | 273.6635 | 11.1996 | 0.0076041 | 0.0047555 | 142.6647 | 4.7555 | 0.13829 | 18.5539 | 202.944 | 198.528 | 300 | 262.0889
|  |  | 0.08484 | 262.6009 | 1.0995 | 0.948 | -0.31828 | -91.8957 | 3.6651 | 0.0024877 | 273.7147 | 11.2762 | 0.0076538 | 0.0047943 | 143.8303 | 4.7943 | 0.13876 | 18.617 | 203.616 | 198.192 | 300 | 262.6009
|  |  | 0.08512 | 263.1096 | 1.0998 | 0.94599 | -0.3242 | -93.8162 | 3.6391 | 0.0024693 | 273.7496 | 11.3528 | 0.0077034 | 0.0048333 | 144.9998 | 4.8333 | 0.13923 | 18.6797 | 204.288 | 197.856 | 300 | 263.1096
|  |  | 0.0854 | 263.6151 | 1.1002 | 0.94394 | -0.33011 | -95.7397 | 3.6126 | 0.0024505 | 273.7681 | 11.4295 | 0.007753 | 0.0048724 | 146.1733 | 4.8724 | 0.13969 | 18.742 | 204.96 | 197.52 | 300 | 263.6151
|  |  | 0.08568 | 264.1174 | 1.1005 | 0.94186 | -0.336 | -97.6659 | 3.5855 | 0.0024314 | 273.7702 | 11.5061 | 0.0078025 | 0.0049117 | 147.3506 | 4.9117 | 0.14015 | 18.8037 | 205.632 | 197.184 | 300 | 264.1174
|  |  | 0.08596 | 264.6164 | 1.1009 | 0.93974 | -0.34189 | -99.5949 | 3.5579 | 0.0024119 | 273.7558 | 11.5828 | 0.007852 | 0.0049511 | 148.5317 | 4.9511 | 0.14061 | 18.8651 | 206.304 | 196.848 | 300 | 264.6164
|  |  | 0.08624 | 265.112 | 1.1012 | 0.93759 | -0.34776 | -101.5263 | 3.5297 | 0.0023921 | 273.725 | 11.6594 | 0.0079015 | 0.0049906 | 149.7167 | 4.9906 | 0.14107 | 18.9259 | 206.976 | 196.512 | 300 | 265.112
|  |  | 0.08652 | 265.6045 | 1.1016 | 0.93539 | -0.35361 | -103.4601 | 3.501 | 0.0023719 | 273.6777 | 11.7361 | 0.007951 | 0.0050302 | 150.9054 | 5.0302 | 0.14152 | 18.9863 | 207.648 | 196.176 | 300 | 265.6045
|  |  | 0.0868 | 266.0936 | 1.1019 | 0.93316 | -0.35945 | -105.396 | 3.4718 | 0.0023513 | 273.6138 | 11.8127 | 0.0080004 | 0.0050699 | 152.0979 | 5.0699 | 0.14196 | 19.0462 | 208.32 | 195.84 | 300 | 266.0936
|  |  | 0.08708 | 266.5794 | 1.1023 | 0.9309 | -0.36528 | -107.3341 | 3.442 | 0.0023304 | 273.5334 | 11.8893 | 0.0080497 | 0.0051098 | 153.2941 | 5.1098 | 0.1424 | 19.1056 | 208.992 | 195.504 | 300 | 266.5794
|  |  | 0.08736 | 267.0619 | 1.1026 | 0.92859 | -0.3711 | -109.274 | 3.4117 | 0.0023092 | 273.4363 | 11.9659 | 0.008099 | 0.0051498 | 154.494 | 5.1498 | 0.14284 | 19.1646 | 209.664 | 195.168 | 300 | 267.0619
|  |  | 0.08764 | 267.5412 | 1.1029 | 0.92626 | -0.3769 | -111.2156 | 3.3808 | 0.0022876 | 273.3227 | 12.0424 | 0.0081483 | 0.0051899 | 155.6975 | 5.1899 | 0.14328 | 19.223 | 210.336 | 194.832 | 300 | 267.5412
|  |  | 0.08792 | 268.0171 | 1.1033 | 0.92388 | -0.38268 | -113.1589 | 3.3494 | 0.0022656 | 273.1923 | 12.1189 | 0.0081975 | 0.0052302 | 156.9047 | 5.2302 | 0.14371 | 19.281 | 211.008 | 194.496 | 300 | 268.0171
|  |  | 0.0882 | 268.4897 | 1.1036 | 0.92147 | -0.38845 | -115.1035 | 3.3174 | 0.0022433 | 273.0453 | 12.1954 | 0.0082467 | 0.0052705 | 158.1155 | 5.2705 | 0.14414 | 19.3385 | 211.68 | 194.16 | 300 | 268.4897
|  |  | 0.08848 | 268.9589 | 1.104 | 0.91902 | -0.3942 | -117.0495 | 3.2849 | 0.0022206 | 272.8816 | 12.2718 | 0.0082957 | 0.005311 | 159.3298 | 5.311 | 0.14457 | 19.3955 | 212.352 | 193.824 | 300 | 268.9589
|  |  | 0.08876 | 269.4249 | 1.1043 | 0.91654 | -0.39994 | -118.9965 | 3.2519 | 0.0021976 | 272.7011 | 12.3482 | 0.0083448 | 0.0053516 | 160.5477 | 5.3516 | 0.14499 | 19.4519 | 213.024 | 193.488 | 300 | 269.4249
|  |  | 0.08904 | 269.8875 | 1.1047 | 0.91402 | -0.40567 | -120.9445 | 3.2183 | 0.0021742 | 272.5039 | 12.4245 | 0.0083937 | 0.0053923 | 161.7691 | 5.3923 | 0.1454 | 19.5079 | 213.696 | 193.152 | 300 | 269.8875
|  |  | 0.08932 | 270.3467 | 1.105 | 0.91147 | -0.41137 | -122.8933 | 3.1841 | 0.0021505 | 272.29 | 12.5008 | 0.0084426 | 0.0054331 | 162.994 | 5.4331 | 0.14582 | 19.5634 | 214.368 | 192.816 | 300 | 270.3467
|  |  | 0.0896 | 270.8026 | 1.1054 | 0.90888 | -0.41707 | -124.8428 | 3.1495 | 0.0021264 | 272.0592 | 12.577 | 0.0084914 | 0.0054741 | 164.2223 | 5.4741 | 0.14623 | 19.6183 | 215.04 | 192.48 | 300 | 270.8026
|  |  | 0.08988 | 271.2552 | 1.1057 | 0.90625 | -0.42274 | -126.7927 | 3.1142 | 0.0021019 | 271.8117 | 12.6532 | 0.0085401 | 0.0055151 | 165.454 | 5.5151 | 0.14663 | 19.6727 | 215.712 | 192.144 | 300 | 271.2552
|  |  | 0.09016 | 271.7044 | 1.1061 | 0.90359 | -0.4284 | -128.743 | 3.0785 | 0.0020771 | 271.5473 | 12.7292 | 0.0085888 | 0.0055563 | 166.689 | 5.5563 | 0.14703 | 19.7266 | 216.384 | 191.808 | 300 | 271.7044
|  |  | 0.09044 | 272.1502 | 1.1064 | 0.90089 | -0.43404 | -130.6934 | 3.0421 | 0.002052 | 271.2661 | 12.8052 | 0.0086374 | 0.0055976 | 167.9275 | 5.5976 | 0.14743 | 19.78 | 217.056 | 191.472 | 300 | 272.1502
|  |  | 0.09072 | 272.5927 | 1.1068 | 0.89816 | -0.43967 | -132.6439 | 3.0053 | 0.0020265 | 270.9681 | 12.8811 | 0.0086858 | 0.005639 | 169.1692 | 5.639 | 0.14783 | 19.8329 | 217.728 | 191.136 | 300 | 272.5927
|  |  | 0.091 | 273.0318 | 1.1071 | 0.89539 | -0.44527 | -134.5942 | 2.9679 | 0.0020006 | 270.6532 | 12.957 | 0.0087342 | 0.0056805 | 170.4142 | 5.6805 | 0.14822 | 19.8852 | 218.4 | 190.8 | 300 | 273.0318
|  |  | 0.09128 | 273.4675 | 1.1074 | 0.89259 | -0.45086 | -136.5442 | 2.9299 | 0.0019744 | 270.3214 | 13.0327 | 0.0087825 | 0.0057221 | 171.6625 | 5.7221 | 0.1486 | 19.937 | 219.072 | 190.464 | 300 | 273.4675
|  |  | 0.09156 | 273.8998 | 1.1078 | 0.88976 | -0.45644 | -138.4938 | 2.8914 | 0.0019479 | 269.9728 | 13.1084 | 0.0088308 | 0.0057638 | 172.9139 | 5.7638 | 0.14898 | 19.9882 | 219.744 | 190.128 | 300 | 273.8998
|  |  | 0.09184 | 274.3288 | 1.1081 | 0.88688 | -0.46199 | -140.4427 | 2.8523 | 0.0019209 | 269.6073 | 13.1839 | 0.0088789 | 0.0058056 | 174.1686 | 5.8056 | 0.14936 | 20.0389 | 220.416 | 189.792 | 300 | 274.3288
|  |  | 0.09212 | 274.7543 | 1.1085 | 0.88398 | -0.46753 | -142.3909 | 2.8127 | 0.0018937 | 269.225 | 13.2593 | 0.0089269 | 0.0058475 | 175.4263 | 5.8475 | 0.14974 | 20.0891 | 221.088 | 189.456 | 300 | 274.7543
|  |  | 0.0924 | 275.1764 | 1.1088 | 0.88104 | -0.47305 | -144.3381 | 2.7726 | 0.0018661 | 268.8257 | 13.3347 | 0.0089748 | 0.0058896 | 176.6872 | 5.8896 | 0.1501 | 20.1387 | 221.76 | 189.12 | 300 | 275.1764
|  |  | 0.09268 | 275.5952 | 1.1092 | 0.87806 | -0.47855 | -146.2843 | 2.7319 | 0.0018381 | 268.4096 | 13.4099 | 0.0090226 | 0.0059317 | 177.9512 | 5.9317 | 0.15047 | 20.1877 | 222.432 | 188.784 | 300 | 275.5952
|  |  | 0.09296 | 276.0105 | 1.1095 | 0.87505 | -0.48403 | -148.2292 | 2.6907 | 0.0018098 | 267.9766 | 13.485 | 0.0090703 | 0.0059739 | 179.2182 | 5.9739 | 0.15083 | 20.2362 | 223.104 | 188.448 | 300 | 276.0105
|  |  | 0.09324 | 276.4224 | 1.1099 | 0.87201 | -0.48949 | -150.1727 | 2.6489 | 0.0017811 | 267.5267 | 13.5599 | 0.0091178 | 0.0060163 | 180.4881 | 6.0163 | 0.15119 | 20.2841 | 223.776 | 188.112 | 300 | 276.4224
|  |  | 0.09352 | 276.8309 | 1.1102 | 0.86893 | -0.49493 | -152.1146 | 2.6066 | 0.0017521 | 267.06 | 13.6348 | 0.0091653 | 0.0060587 | 181.7611 | 6.0587 | 0.15154 | 20.3314 | 224.448 | 187.776 | 300 | 276.8309
|  |  | 0.0938 | 277.2359 | 1.1106 | 0.86582 | -0.50036 | -154.0549 | 2.5637 | 0.0017228 | 266.5764 | 13.7095 | 0.0092126 | 0.0061012 | 183.037 | 6.1012 | 0.15189 | 20.3782 | 225.12 | 187.44 | 300 | 277.2359
|  |  | 0.09408 | 277.6376 | 1.1109 | 0.86267 | -0.50576 | -155.9932 | 2.5203 | 0.0016931 | 266.0759 | 13.7841 | 0.0092598 | 0.0061439 | 184.3157 | 6.1439 | 0.15223 | 20.4244 | 225.792 | 187.104 | 300 | 277.6376
|  |  | 0.09436 | 278.0357 | 1.1113 | 0.85949 | -0.51115 | -157.9295 | 2.4764 | 0.001663 | 265.5586 | 13.8585 | 0.0093069 | 0.0061866 | 185.5974 | 6.1866 | 0.15257 | 20.47 | 226.464 | 186.768 | 300 | 278.0357
|  |  | 0.09464 | 278.4305 | 1.1116 | 0.85628 | -0.51651 | -159.8636 | 2.4319 | 0.0016327 | 265.0244 | 13.9328 | 0.0093539 | 0.0062294 | 186.8818 | 6.2294 | 0.15291 | 20.5151 | 227.136 | 186.432 | 300 | 278.4305
|  |  | 0.09492 | 278.8218 | 1.112 | 0.85303 | -0.52186 | -161.7953 | 2.3868 | 0.0016019 | 264.4734 | 14.0069 | 0.0094007 | 0.0062723 | 188.169 | 6.2723 | 0.15324 | 20.5596 | 227.808 | 186.096 | 300 | 278.8218
|  |  | 0.0952 | 279.2096 | 1.1123 | 0.84975 | -0.52718 | -163.7245 | 2.3413 | 0.0015708 | 263.9056 | 14.0809 | 0.0094474 | 0.0063153 | 189.459 | 6.3153 | 0.15357 | 20.6034 | 228.48 | 185.76 | 300 | 279.2096
|  |  | 0.09548 | 279.594 | 1.1127 | 0.84644 | -0.53248 | -165.6511 | 2.2952 | 0.0015394 | 263.3209 | 14.1547 | 0.0094939 | 0.0063584 | 190.7517 | 6.3584 | 0.15389 | 20.6467 | 229.152 | 185.424 | 300 | 279.594
|  |  | 0.09576 | 279.9749 | 1.113 | 0.84309 | -0.53777 | -167.5748 | 2.2485 | 0.0015077 | 262.7195 | 14.2283 | 0.0095404 | 0.0064016 | 192.0471 | 6.4016 | 0.15421 | 20.6894 | 229.824 | 185.088 | 300 | 279.9749
|  |  | 0.09604 | 280.3524 | 1.1134 | 0.83972 | -0.54303 | -169.4955 | 2.2013 | 0.0014756 | 262.1013 | 14.3018 | 0.0095866 | 0.0064448 | 193.3451 | 6.4448 | 0.15452 | 20.7315 | 230.496 | 184.752 | 300 | 280.3524
|  |  | 0.09632 | 280.7264 | 1.1137 | 0.8363 | -0.54827 | -171.4131 | 2.1536 | 0.0014431 | 261.4664 | 14.3751 | 0.0096327 | 0.0064882 | 194.6457 | 6.4882 | 0.15483 | 20.773 | 231.168 | 184.416 | 300 | 280.7264
|  |  | 0.0966 | 281.0969 | 1.1141 | 0.83286 | -0.55349 | -173.3274 | 2.1053 | 0.0014103 | 260.8147 | 14.4482 | 0.0096787 | 0.0065316 | 195.9488 | 6.5316 | 0.15514 | 20.8138 | 231.84 | 184.08 | 300 | 281.0969
|  |  | 0.09688 | 281.4639 | 1.1144 | 0.82938 | -0.55868 | -175.2382 | 2.0565 | 0.0013772 | 260.1463 | 14.5212 | 0.0097245 | 0.0065751 | 197.2545 | 6.5751 | 0.15544 | 20.8541 | 232.512 | 183.744 | 300 | 281.4639
|  |  | 0.09716 | 281.8275 | 1.1147 | 0.82587 | -0.56386 | -177.1453 | 2.0072 | 0.0013438 | 259.4613 | 14.5939 | 0.0097702 | 0.0066188 | 198.5626 | 6.6188 | 0.15573 | 20.8937 | 233.184 | 183.408 | 300 | 281.8275
|  |  | 0.09744 | 282.1875 | 1.1151 | 0.82233 | -0.56901 | -179.0488 | 1.9573 | 0.00131 | 258.7595 | 14.6665 | 0.0098157 | 0.0066624 | 199.8732 | 6.6624 | 0.15602 | 20.9328 | 233.856 | 183.072 | 300 | 282.1875
|  |  | 0.09772 | 282.5441 | 1.1154 | 0.81876 | -0.57414 | -180.9482 | 1.9069 | 0.0012758 | 258.0412 | 14.7388 | 0.009861 | 0.0067062 | 201.1862 | 6.7062 | 0.15631 | 20.9712 | 234.528 | 182.736 | 300 | 282.5441
|  |  | 0.098 | 282.8972 | 1.1158 | 0.81515 | -0.57925 | -182.8436 | 1.856 | 0.0012414 | 257.3062 | 14.811 | 0.0099062 | 0.0067501 | 202.5016 | 6.7501 | 0.15659 | 21.009 | 235.2 | 182.4 | 300 | 282.8972
|  |  | 0.09828 | 283.2467 | 1.1161 | 0.81151 | -0.58434 | -184.7347 | 1.8045 | 0.0012066 | 256.5546 | 14.8829 | 0.0099512 | 0.006794 | 203.8193 | 6.794 | 0.15687 | 21.0462 | 235.872 | 182.064 | 300 | 283.2467
|  |  | 0.09856 | 283.5928 | 1.1165 | 0.80784 | -0.5894 | -186.6215 | 1.7525 | 0.0011714 | 255.7866 | 14.9546 | 0.009996 | 0.006838 | 205.1393 | 6.838 | 0.15714 | 21.0827 | 236.544 | 181.728 | 300 | 283.5928
|  |  | 0.09884 | 283.9353 | 1.1168 | 0.80414 | -0.59444 | -188.5036 | 1.7 | 0.001136 | 255.0019 | 15.0261 | 0.010041 | 0.0068821 | 206.4615 | 6.8821 | 0.15741 | 21.1186 | 237.216 | 181.392 | 300 | 283.9353
|  |  | 0.09912 | 284.2744 | 1.1172 | 0.80041 | -0.59946 | -190.3811 | 1.647 | 0.0011002 | 254.2009 | 15.0974 | 0.010085 | 0.0069262 | 207.786 | 6.9262 | 0.15767 | 21.1539 | 237.888 | 181.056 | 300 | 284.2744
|  |  | 0.0994 | 284.6099 | 1.1175 | 0.79664 | -0.60445 | -192.2536 | 1.5934 | 0.0010641 | 253.3833 | 15.1685 | 0.010129 | 0.0069704 | 209.1126 | 6.9704 | 0.15793 | 21.1885 | 238.56 | 180.72 | 300 | 284.6099
|  |  | 0.09968 | 284.9419 | 1.1179 | 0.79285 | -0.60942 | -194.1212 | 1.5393 | 0.0010276 | 252.5494 | 15.2393 | 0.010174 | 0.0070147 | 210.4413 | 7.0147 | 0.15818 | 21.2225 | 239.232 | 180.384 | 300 | 284.9419
|  |  | 0.09996 | 285.2703 | 1.1182 | 0.78902 | -0.61437 | -195.9835 | 1.4847 | 0.00099086 | 251.6991 | 15.3099 | 0.010217 | 0.0070591 | 211.7722 | 7.0591 | 0.15843 | 21.2559 | 239.904 | 180.048 | 300 | 285.2703
|  |  | 0.10024 | 285.5952 | 1.1186 | 0.78516 | -0.61929 | -197.8405 | 1.4296 | 0.00095376 | 250.8325 | 15.3803 | 0.010261 | 0.0071035 | 213.105 | 7.1035 | 0.15868 | 21.2886 | 240.576 | 179.712 | 300 | 285.5952
|  |  | 0.10052 | 285.9166 | 1.1189 | 0.78128 | -0.62418 | -199.6921 | 1.3739 | 0.00091634 | 249.9496 | 15.4504 | 0.010305 | 0.007148 | 214.4399 | 7.148 | 0.15891 | 21.3206 | 241.248 | 179.376 | 300 | 285.9166
|  |  | 0.1008 | 286.2345 | 1.1193 | 0.77736 | -0.62906 | -201.5379 | 1.3177 | 0.0008786 | 249.0504 | 15.5202 | 0.010348 | 0.0071926 | 215.7768 | 7.1926 | 0.15915 | 21.352 | 241.92 | 179.04 | 300 | 286.2345
|  |  | 0.10108 | 286.5488 | 1.1196 | 0.77341 | -0.63391 | -203.378 | 1.2611 | 0.00084054 | 248.135 | 15.5898 | 0.010391 | 0.0072372 | 217.1155 | 7.2372 | 0.15938 | 21.3827 | 242.592 | 178.704 | 300 | 286.5488
|  |  | 0.10136 | 286.8596 | 1.12 | 0.76943 | -0.63873 | -205.2121 | 1.2038 | 0.00080216 | 247.2035 | 15.6592 | 0.010434 | 0.0072819 | 218.4562 | 7.2819 | 0.1596 | 21.4128 | 243.264 | 178.368 | 300 | 286.8596
|  |  | 0.10164 | 287.1668 | 1.1203 | 0.76542 | -0.64353 | -207.0401 | 1.1461 | 0.00076347 | 246.2559 | 15.7283 | 0.010477 | 0.0073266 | 219.7987 | 7.3266 | 0.15982 | 21.4422 | 243.936 | 178.032 | 300 | 287.1668
|  |  | 0.10192 | 287.4704 | 1.1207 | 0.76138 | -0.6483 | -208.8619 | 1.0879 | 0.00072446 | 245.2923 | 15.7971 | 0.01052 | 0.0073714 | 221.143 | 7.3714 | 0.16004 | 21.471 | 244.608 | 177.696 | 300 | 287.4704
|  |  | 0.1022 | 287.7705 | 1.121 | 0.75731 | -0.65305 | -210.6772 | 1.0292 | 0.00068513 | 244.3126 | 15.8656 | 0.010562 | 0.0074163 | 222.489 | 7.4163 | 0.16024 | 21.499 | 245.28 | 177.36 | 300 | 287.7705
|  |  | 0.10248 | 288.0671 | 1.1214 | 0.75322 | -0.65777 | -212.486 | 0.96993 | 0.00064549 | 243.317 | 15.9339 | 0.010604 | 0.0074612 | 223.8368 | 7.4612 | 0.16045 | 21.5264 | 245.952 | 177.024 | 300 | 288.0671
|  |  | 0.10276 | 288.36 | 1.1217 | 0.74909 | -0.66247 | -214.288 | 0.91018 | 0.00060554 | 242.3055 | 16.0019 | 0.010646 | 0.0075062 | 225.1862 | 7.5062 | 0.16065 | 21.5532 | 246.624 | 176.688 | 300 | 288.36
|  |  | 0.10304 | 288.6494 | 1.1221 | 0.74493 | -0.66714 | -216.0832 | 0.84993 | 0.00056527 | 241.2781 | 16.0696 | 0.010688 | 0.0075512 | 226.5373 | 7.5512 | 0.16084 | 21.5792 | 247.296 | 176.352 | 300 | 288.6494
|  |  | 0.10332 | 288.9352 | 1.1225 | 0.74074 | -0.67179 | -217.8714 | 0.78918 | 0.0005247 | 240.235 | 16.137 | 0.010729 | 0.0075963 | 227.89 | 7.5963 | 0.16103 | 21.6046 | 247.968 | 176.016 | 300 | 288.9352
|  |  | 0.1036 | 289.2175 | 1.1228 | 0.73653 | -0.67641 | -219.6524 | 0.72792 | 0.00048383 | 239.1761 | 16.2041 | 0.01077 | 0.0076415 | 229.2442 | 7.6415 | 0.16122 | 21.6293 | 248.64 | 175.68 | 300 | 289.2175
|  |  | 0.10388 | 289.4962 | 1.1232 | 0.73228 | -0.681 | -221.4261 | 0.66617 | 0.00044264 | 238.1015 | 16.2709 | 0.010811 | 0.0076867 | 230.5999 | 7.6867 | 0.16139 | 21.6533 | 249.312 | 175.344 | 300 | 289.4962
|  |  | 0.10416 | 289.7712 | 1.1235 | 0.72801 | -0.68556 | -223.1923 | 0.60393 | 0.00040116 | 237.0114 | 16.3375 | 0.010852 | 0.0077319 | 231.9571 | 7.7319 | 0.16157 | 21.6766 | 249.984 | 175.008 | 300 | 289.7712
|  |  | 0.10444 | 290.0427 | 1.1239 | 0.72371 | -0.6901 | -224.9509 | 0.54119 | 0.00035937 | 235.9057 | 16.4037 | 0.010893 | 0.0077772 | 233.3156 | 7.7772 | 0.16174 | 21.6992 | 250.656 | 174.672 | 300 | 290.0427
|  |  | 0.10472 | 290.3106 | 1.1242 | 0.71938 | -0.69462 | -226.7017 | 0.47795 | 0.00031728 | 234.7845 | 16.4696 | 0.010933 | 0.0078225 | 234.6756 | 7.8225 | 0.1619 | 21.7211 | 251.328 | 174.336 | 300 | 290.3106
|  |  | 0.105 | 290.5749 | 1.1246 | 0.71502 | -0.6991 | -228.4447 | 0.41423 | 0.0002749 | 233.6479 | 16.5351 | 0.010973 | 0.0078679 | 236.0369 | 7.8679 | 0.16206 | 21.7423 | 252 | 174 | 300 | 290.5749
|  |  | 0.10528 | 290.8357 | 1.1249 | 0.71064 | -0.70356 | -230.1795 | 0.35003 | 0.00023221 | 232.496 | 16.6004 | 0.011013 | 0.0079133 | 237.3995 | 7.9133 | 0.16221 | 21.7629 | 252.672 | 173.664 | 300 | 290.8357
|  |  | 0.10556 | 291.0928 | 1.1253 | 0.70622 | -0.70799 | -231.9062 | 0.28533 | 0.00018924 | 231.3288 | 16.6653 | 0.011053 | 0.0079588 | 238.7633 | 7.9588 | 0.16236 | 21.7827 | 253.344 | 173.328 | 300 | 291.0928
|  |  | 0.10584 | 291.3463 | 1.1256 | 0.70178 | -0.71239 | -233.6246 | 0.22016 | 0.00014597 | 230.1464 | 16.7299 | 0.011092 | 0.0080043 | 240.1283 | 8.0043 | 0.1625 | 21.8018 | 254.016 | 172.992 | 300 | 291.3463
|  |  | 0.10612 | 291.5962 | 1.126 | 0.69732 | -0.71676 | -235.3344 | 0.15451 | 0.00010241 | 228.9488 | 16.7942 | 0.011131 | 0.0080498 | 241.4944 | 8.0498 | 0.16264 | 21.8202 | 254.688 | 172.656 | 300 | 291.5962
|  |  | 0.1064 | 291.8425 | 1.1263 | 0.69282 | -0.72111 | -237.0356 | 0.088373 | 5.8555e-05 | 227.7361 | 16.8581 | 0.01117 | 0.0080954 | 242.8617 | 8.0954 | 0.16277 | 21.8379 | 255.36 | 172.32 | 300 | 291.8425
|  |  | 0.10668 | 292.0851 | 1.1267 | 0.6883 | -0.72543 | -238.728 | 0.021766 | 1.4418e-05 | 226.5085 | 16.9217 | 0.011209 | 0.008141 | 244.23 | 8.141 | 0.1629 | 21.8549 | 256.032 | 171.984 | 300 | 292.0851
|  |  | 0.10696 | 292.3242 | 1.127 | 0.68375 | -0.72972 | -240.4116 | -0.045313 | -3.0005e-05 | 225.266 | 16.985 | 0.011247 | 0.0081866 | 245.5994 | 8.1866 | 0.16302 | 21.8712 | 256.704 | 171.648 | 300 | 292.3242
|  |  | 0.10724 | 292.5596 | 1.1274 | 0.67917 | -0.73398 | -242.086 | -0.11286 | -7.4711e-05 | 224.0086 | 17.0479 | 0.011285 | 0.0082323 | 246.9697 | 8.2323 | 0.16313 | 21.8867 | 257.376 | 171.312 | 300 | 292.5596
|  |  | 0.10752 | 292.7915 | 1.1277 | 0.67457 | -0.73821 | -243.7512 | -0.18088 | -0.0001197 | 222.7364 | 17.1104 | 0.011323 | 0.008278 | 248.341 | 8.278 | 0.16324 | 21.9016 | 258.048 | 170.976 | 300 | 292.7915
|  |  | 0.1078 | 293.0197 | 1.1281 | 0.66994 | -0.74242 | -245.4071 | -0.24936 | -0.00016497 | 221.4496 | 17.1726 | 0.011361 | 0.0083238 | 249.7131 | 8.3238 | 0.16335 | 21.9157 | 258.72 | 170.64 | 300 | 293.0197
|  |  | 0.10808 | 293.2442 | 1.1284 | 0.66528 | -0.74659 | -247.0536 | -0.31831 | -0.00021051 | 220.1481 | 17.2344 | 0.011398 | 0.0083695 | 251.0861 | 8.3695 | 0.16345 | 21.9291 | 259.392 | 170.304 | 300 | 293.2442
|  |  | 0.10836 | 293.4652 | 1.1288 | 0.6606 | -0.75074 | -248.6904 | -0.38771 | -0.00025633 | 218.8322 | 17.2959 | 0.011435 | 0.0084153 | 252.4599 | 8.4153 | 0.16354 | 21.9417 | 260.064 | 169.968 | 300 | 293.4652
|  |  | 0.10864 | 293.6825 | 1.1291 | 0.65589 | -0.75485 | -250.3174 | -0.45757 | -0.00030242 | 217.5017 | 17.357 | 0.011472 | 0.0084611 | 253.8344 | 8.4611 | 0.16363 | 21.9537 | 260.736 | 169.632 | 300 | 293.6825
|  |  | 0.10892 | 293.8961 | 1.1295 | 0.65116 | -0.75894 | -251.9345 | -0.52789 | -0.00034879 | 216.157 | 17.4177 | 0.011508 | 0.008507 | 255.2096 | 8.507 | 0.16372 | 21.9649 | 261.408 | 169.296 | 300 | 293.8961
|  |  | 0.1092 | 294.1062 | 1.1299 | 0.6464 | -0.763 | -253.5416 | -0.59865 | -0.00039542 | 214.798 | 17.478 | 0.011545 | 0.0085528 | 256.5855 | 8.5528 | 0.16379 | 21.9753 | 262.08 | 168.96 | 300 | 294.1062
|  |  | 0.10948 | 294.3126 | 1.1302 | 0.64162 | -0.76702 | -255.1385 | -0.66987 | -0.00044232 | 213.4248 | 17.538 | 0.011581 | 0.0085987 | 257.962 | 8.5987 | 0.16387 | 21.9851 | 262.752 | 168.624 | 300 | 294.3126
|  |  | 0.10976 | 294.5153 | 1.1306 | 0.63681 | -0.77102 | -256.7251 | -0.74153 | -0.00048949 | 212.0375 | 17.5975 | 0.011616 | 0.0086446 | 259.339 | 8.6446 | 0.16393 | 21.9941 | 263.424 | 168.288 | 300 | 294.5153
|  |  | 0.11004 | 294.7144 | 1.1309 | 0.63198 | -0.77499 | -258.3013 | -0.81363 | -0.00053692 | 210.6362 | 17.6567 | 0.011652 | 0.0086906 | 260.7166 | 8.6906 | 0.164 | 22.0023 | 264.096 | 167.952 | 300 | 294.7144
|  |  | 0.11032 | 294.9098 | 1.1313 | 0.62712 | -0.77892 | -259.8669 | -0.88618 | -0.0005846 | 209.221 | 17.7155 | 0.011687 | 0.0087365 | 262.0946 | 8.7365 | 0.16405 | 22.0098 | 264.768 | 167.616 | 300 | 294.9098
|  |  | 0.1106 | 295.1016 | 1.1316 | 0.62224 | -0.78283 | -261.4218 | -0.95916 | -0.00063255 | 207.7919 | 17.7739 | 0.011722 | 0.0087824 | 263.473 | 8.7824 | 0.1641 | 22.0166 | 265.44 | 167.28 | 300 | 295.1016
|  |  | 0.11088 | 295.2898 | 1.132 | 0.61733 | -0.78671 | -262.9658 | -1.0326 | -0.00068075 | 206.3492 | 17.8319 | 0.011756 | 0.0088284 | 264.8519 | 8.8284 | 0.16415 | 22.0226 | 266.112 | 166.944 | 300 | 295.2898
|  |  | 0.11116 | 295.4743 | 1.1323 | 0.6124 | -0.79055 | -264.4989 | -1.1064 | -0.00072921 | 204.8928 | 17.8894 | 0.01179 | 0.0088744 | 266.231 | 8.8744 | 0.16419 | 22.0279 | 266.784 | 166.608 | 300 | 295.4743
|  |  | 0.11144 | 295.6551 | 1.1327 | 0.60744 | -0.79436 | -266.0209 | -1.1807 | -0.00077792 | 203.4229 | 17.9466 | 0.011824 | 0.0089203 | 267.6105 | 8.9203 | 0.16422 | 22.0324 | 267.456 | 166.272 | 300 | 295.6551
|  |  | 0.11172 | 295.8323 | 1.133 | 0.60246 | -0.79815 | -267.5316 | -1.2554 | -0.00082687 | 201.9396 | 18.0034 | 0.011858 | 0.0089663 | 268.9902 | 8.9663 | 0.16425 | 22.0361 | 268.128 | 165.936 | 300 | 295.8323
|  |  | 0.112 | 296.0058 | 1.1334 | 0.59746 | -0.8019 | -269.031 | -1.3305 | -0.00087608 | 200.4429 | 18.0597 | 0.011891 | 0.0090123 | 270.37 | 9.0123 | 0.16427 | 22.0391 | 268.8 | 165.6 | 300 | 296.0058
|  |  | 0.11228 | 296.1756 | 1.1338 | 0.59243 | -0.80562 | -270.5189 | -1.406 | -0.00092552 | 198.9331 | 18.1156 | 0.011925 | 0.0090583 | 271.75 | 9.0583 | 0.16429 | 22.0414 | 269.472 | 165.264 | 300 | 296.1756
|  |  | 0.11256 | 296.3418 | 1.1341 | 0.58738 | -0.80931 | -271.9951 | -1.482 | -0.00097521 | 197.41 | 18.1711 | 0.011957 | 0.0091043 | 273.1301 | 9.1043 | 0.1643 | 22.0429 | 270.144 | 164.928 | 300 | 296.3418
|  |  | 0.11284 | 296.5043 | 1.1345 | 0.58231 | -0.81297 | -273.4597 | -1.5584 | -0.0010251 | 195.874 | 18.2261 | 0.01199 | 0.0091503 | 274.5103 | 9.1503 | 0.1643 | 22.0436 | 270.816 | 164.592 | 300 | 296.5043
|  |  | 0.11312 | 296.6631 | 1.1348 | 0.57722 | -0.81659 | -274.9123 | -1.6351 | -0.0010753 | 194.325 | 18.2808 | 0.012022 | 0.0091963 | 275.8904 | 9.1963 | 0.1643 | 22.0436 | 271.488 | 164.256 | 300 | 296.6631
|  |  | 0.1134 | 296.8183 | 1.1352 | 0.5721 | -0.82018 | -276.353 | -1.7123 | -0.0011257 | 192.7632 | 18.335 | 0.012054 | 0.0092424 | 277.2705 | 9.2424 | 0.1643 | 22.0428 | 272.16 | 163.92 | 300 | 296.8183
|  |  | 0.11368 | 296.9698 | 1.1355 | 0.56696 | -0.82375 | -277.7816 | -1.7899 | -0.0011763 | 191.1887 | 18.3887 | 0.012085 | 0.0092884 | 278.6505 | 9.2884 | 0.16429 | 22.0412 | 272.832 | 163.584 | 300 | 296.9698
|  |  | 0.11396 | 297.1176 | 1.1359 | 0.5618 | -0.82727 | -279.1979 | -1.8679 | -0.0012272 | 189.6016 | 18.442 | 0.012117 | 0.0093343 | 280.0304 | 9.3343 | 0.16427 | 22.0389 | 273.504 | 163.248 | 300 | 297.1176
|  |  | 0.11424 | 297.2617 | 1.1362 | 0.55661 | -0.83077 | -280.6019 | -1.9462 | -0.0012783 | 188.002 | 18.4949 | 0.012148 | 0.0093803 | 281.4101 | 9.3803 | 0.16425 | 22.0358 | 274.176 | 162.912 | 300 | 297.2617
|  |  | 0.11452 | 297.4022 | 1.1366 | 0.55141 | -0.83424 | -281.9934 | -2.025 | -0.0013296 | 186.3901 | 18.5473 | 0.012178 | 0.0094263 | 282.7895 | 9.4263 | 0.16422 | 22.0319 | 274.848 | 162.576 | 300 | 297.4022
|  |  | 0.1148 | 297.539 | 1.137 | 0.54618 | -0.83767 | -283.3723 | -2.1042 | -0.0013812 | 184.7658 | 18.5993 | 0.012208 | 0.0094723 | 284.1686 | 9.4723 | 0.16418 | 22.0273 | 275.52 | 162.24 | 300 | 297.539
|  |  | 0.11508 | 297.6721 | 1.1373 | 0.54093 | -0.84107 | -284.7386 | -2.1837 | -0.0014329 | 183.1294 | 18.6508 | 0.012238 | 0.0095182 | 285.5474 | 9.5182 | 0.16414 | 22.0219 | 276.192 | 161.904 | 300 | 297.6721
|  |  | 0.11536 | 297.8015 | 1.1377 | 0.53566 | -0.84443 | -286.0919 | -2.2636 | -0.0014849 | 181.481 | 18.7018 | 0.012268 | 0.0095642 | 286.9258 | 9.5642 | 0.1641 | 22.0157 | 276.864 | 161.568 | 300 | 297.8015
|  |  | 0.11564 | 297.9272 | 1.138 | 0.53037 | -0.84777 | -287.4324 | -2.3439 | -0.0015371 | 179.8206 | 18.7524 | 0.012297 | 0.0096101 | 288.3037 | 9.6101 | 0.16404 | 22.0087 | 277.536 | 161.232 | 300 | 297.9272
|  |  | 0.11592 | 298.0492 | 1.1384 | 0.52506 | -0.85107 | -288.7598 | -2.4246 | -0.0015895 | 178.1484 | 18.8025 | 0.012326 | 0.009656 | 289.6812 | 9.656 | 0.16399 | 22.0009 | 278.208 | 160.896 | 300 | 298.0492
|  |  | 0.1162 | 298.1675 | 1.1387 | 0.51973 | -0.85433 | -290.074 | -2.5056 | -0.0016421 | 176.4645 | 18.8522 | 0.012355 | 0.0097019 | 291.0582 | 9.7019 | 0.16392 | 21.9924 | 278.88 | 160.56 | 300 | 298.1675
|  |  | 0.11648 | 298.2822 | 1.1391 | 0.51437 | -0.85757 | -291.3749 | -2.587 | -0.0016949 | 174.7691 | 18.9013 | 0.012383 | 0.0097478 | 292.4345 | 9.7478 | 0.16385 | 21.9831 | 279.552 | 160.224 | 300 | 298.2822
|  |  | 0.11676 | 298.3931 | 1.1394 | 0.509 | -0.86077 | -292.6625 | -2.6688 | -0.0017479 | 173.0621 | 18.95 | 0.012411 | 0.0097937 | 293.8102 | 9.7937 | 0.16378 | 21.973 | 280.224 | 159.888 | 300 | 298.3931
|  |  | 0.11704 | 298.5004 | 1.1398 | 0.50361 | -0.86393 | -293.9365 | -2.7509 | -0.0018012 | 171.3439 | 18.9983 | 0.012439 | 0.0098395 | 295.1853 | 9.8395 | 0.1637 | 21.9621 | 280.896 | 159.552 | 300 | 298.5004
|  |  | 0.11732 | 298.604 | 1.1402 | 0.4982 | -0.86706 | -295.197 | -2.8334 | -0.0018546 | 169.6144 | 19.046 | 0.012467 | 0.0098853 | 296.5596 | 9.8853 | 0.16361 | 21.9504 | 281.568 | 159.216 | 300 | 298.604
|  |  | 0.1176 | 298.7038 | 1.1405 | 0.49277 | -0.87016 | -296.4437 | -2.9162 | -0.0019082 | 167.8738 | 19.0932 | 0.012494 | 0.0099311 | 297.9331 | 9.9311 | 0.16352 | 21.938 | 282.24 | 158.88 | 300 | 298.7038
|  |  | 0.11788 | 298.8 | 1.1409 | 0.48732 | -0.87323 | -297.6766 | -2.9994 | -0.001962 | 166.1223 | 19.14 | 0.01252 | 0.0099769 | 299.3058 | 9.9769 | 0.16342 | 21.9247 | 282.912 | 158.544 | 300 | 298.8
|  |  | 0.11816 | 298.8925 | 1.1412 | 0.48185 | -0.87626 | -298.8955 | -3.0829 | -0.002016 | 164.3599 | 19.1863 | 0.012547 | 0.010023 | 300.6777 | 10.0226 | 0.16331 | 21.9107 | 283.584 | 158.208 | 300 | 298.8925
|  |  | 0.11844 | 298.9812 | 1.1416 | 0.47636 | -0.87925 | -300.1004 | -3.1668 | -0.0020702 | 162.5868 | 19.232 | 0.012573 | 0.010068 | 302.0486 | 10.0683 | 0.1632 | 21.8959 | 284.256 | 157.872 | 300 | 298.9812
|  |  | 0.11872 | 299.0663 | 1.1419 | 0.47085 | -0.88221 | -301.2912 | -3.251 | -0.0021246 | 160.8032 | 19.2773 | 0.012598 | 0.010114 | 303.4185 | 10.1139 | 0.16309 | 21.8802 | 284.928 | 157.536 | 300 | 299.0663
|  |  | 0.119 | 299.1477 | 1.1423 | 0.46532 | -0.88514 | -302.4678 | -3.3355 | -0.0021791 | 159.009 | 19.3221 | 0.012624 | 0.01016 | 304.7874 | 10.1596 | 0.16296 | 21.8638 | 285.6 | 157.2 | 300 | 299.1477
|  |  | 0.11928 | 299.2253 | 1.1427 | 0.45978 | -0.88803 | -303.63 | -3.4203 | -0.0022339 | 157.2045 | 19.3664 | 0.012648 | 0.010205 | 306.1552 | 10.2052 | 0.16283 | 21.8466 | 286.272 | 156.864 | 300 | 299.2253
|  |  | 0.11956 | 299.2993 | 1.143 | 0.45422 | -0.89089 | -304.7777 | -3.5055 | -0.0022888 | 155.3898 | 19.4101 | 0.012673 | 0.010251 | 307.5219 | 10.2507 | 0.1627 | 21.8286 | 286.944 | 156.528 | 300 | 299.2993
|  |  | 0.11984 | 299.3695 | 1.1434 | 0.44864 | -0.89371 | -305.911 | -3.591 | -0.0023439 | 153.5651 | 19.4534 | 0.012697 | 0.010296 | 308.8874 | 10.2962 | 0.16256 | 21.8098 | 287.616 | 156.192 | 300 | 299.3695
|  |  | 0.12012 | 299.4361 | 1.1437 | 0.44304 | -0.8965 | -307.0296 | -3.6768 | -0.0023991 | 151.7304 | 19.4961 | 0.012721 | 0.010342 | 310.2517 | 10.3417 | 0.16241 | 21.7902 | 288.288 | 155.856 | 300 | 299.4361
|  |  | 0.1204 | 299.4989 | 1.1441 | 0.43743 | -0.89925 | -308.1334 | -3.7629 | -0.0024546 | 149.8859 | 19.5383 | 0.012745 | 0.010387 | 311.6147 | 10.3872 | 0.16226 | 21.7698 | 288.96 | 155.52 | 300 | 299.4989
|  |  | 0.12068 | 299.5581 | 1.1445 | 0.43179 | -0.90197 | -309.2225 | -3.8494 | -0.0025102 | 148.0317 | 19.58 | 0.012768 | 0.010433 | 312.9763 | 10.4325 | 0.1621 | 21.7485 | 289.632 | 155.184 | 300 | 299.5581
|  |  | 0.12096 | 299.6135 | 1.1448 | 0.42615 | -0.90465 | -310.2966 | -3.9361 | -0.0025659 | 146.168 | 19.6212 | 0.012791 | 0.010478 | 314.3366 | 10.4779 | 0.16194 | 21.7265 | 290.304 | 154.848 | 300 | 299.6135
|  |  | 0.12124 | 299.6652 | 1.1452 | 0.42048 | -0.9073 | -311.3557 | -4.0231 | -0.0026218 | 144.2949 | 19.6619 | 0.012813 | 0.010523 | 315.6955 | 10.5232 | 0.16177 | 21.7037 | 290.976 | 154.512 | 300 | 299.6652
|  |  | 0.12152 | 299.7132 | 1.1455 | 0.4148 | -0.90991 | -312.3997 | -4.1105 | -0.0026779 | 142.4125 | 19.702 | 0.012836 | 0.010568 | 317.0529 | 10.5684 | 0.16159 | 21.6801 | 291.648 | 154.176 | 300 | 299.7132
|  |  | 0.1218 | 299.7575 | 1.1459 | 0.4091 | -0.91249 | -313.4285 | -4.1981 | -0.0027341 | 140.5209 | 19.7416 | 0.012857 | 0.010614 | 318.4088 | 10.6136 | 0.16141 | 21.6557 | 292.32 | 153.84 | 300 | 299.7575
|  |  | 0.12208 | 299.7981 | 1.1462 | 0.40339 | -0.91503 | -314.442 | -4.286 | -0.0027905 | 138.6204 | 19.7807 | 0.012879 | 0.010659 | 319.763 | 10.6588 | 0.16122 | 21.6304 | 292.992 | 153.504 | 300 | 299.7981
|  |  | 0.12236 | 299.8349 | 1.1466 | 0.39766 | -0.91753 | -315.4402 | -4.3742 | -0.002847 | 136.7111 | 19.8193 | 0.0129 | 0.010704 | 321.1157 | 10.7039 | 0.16103 | 21.6044 | 293.664 | 153.168 | 300 | 299.8349
|  |  | 0.12264 | 299.8681 | 1.147 | 0.39191 | -0.92 | -316.4229 | -4.4626 | -0.0029037 | 134.793 | 19.8573 | 0.01292 | 0.010749 | 322.4667 | 10.7489 | 0.16083 | 21.5776 | 294.336 | 152.832 | 300 | 299.8681
|  |  | 0.12292 | 299.8975 | 1.1473 | 0.38615 | -0.92244 | -317.3901 | -4.5514 | -0.0029605 | 132.8664 | 19.8948 | 0.012941 | 0.010794 | 323.8159 | 10.7939 | 0.16062 | 21.5499 | 295.008 | 152.496 | 300 | 299.8975
|  |  | 0.1232 | 299.9233 | 1.1477 | 0.38038 | -0.92483 | -318.3417 | -4.6404 | -0.0030174 | 130.9313 | 19.9317 | 0.012961 | 0.010839 | 325.1633 | 10.8388 | 0.16041 | 21.5215 | 295.68 | 152.16 | 300 | 299.9233
|  |  | 0.12348 | 299.9453 | 1.148 | 0.37459 | -0.92719 | -319.2775 | -4.7296 | -0.0030745 | 128.988 | 19.9681 | 0.01298 | 0.010884 | 326.509 | 10.8836 | 0.16019 | 21.4922 | 296.352 | 151.824 | 300 | 299.9453
|  |  | 0.12376 | 299.9636 | 1.1484 | 0.36878 | -0.92952 | -320.1976 | -4.8191 | -0.0031317 | 127.0365 | 20.0039 | 0.013 | 0.010928 | 327.8527 | 10.9284 | 0.15997 | 21.4621 | 297.024 | 151.488 | 300 | 299.9636
|  |  | 0.12404 | 299.9782 | 1.1488 | 0.36296 | -0.9318 | -321.1019 | -4.9089 | -0.0031891 | 125.077 | 20.0392 | 0.013018 | 0.010973 | 329.1945 | 10.9732 | 0.15974 | 21.4312 | 297.696 | 151.152 | 300 | 299.9782
|  |  | 0.12432 | 299.989 | 1.1491 | 0.35713 | -0.93406 | -321.9902 | -4.999 | -0.0032466 | 123.1096 | 20.074 | 0.013037 | 0.011018 | 330.5343 | 11.0178 | 0.1595 | 21.3995 | 298.368 | 150.816 | 300 | 299.989
|  |  | 0.1246 | 299.9962 | 1.1495 | 0.35128 | -0.93627 | -322.8624 | -5.0892 | -0.0033042 | 121.1346 | 20.1082 | 0.013055 | 0.011062 | 331.8721 | 11.0624 | 0.15926 | 21.367 | 299.04 | 150.48 | 300 | 299.9962
|  |  | 0.12488 | 299.9997 | 1.1498 | 0.34542 | -0.93845 | -323.7187 | -5.1798 | -0.0033619 | 119.152 | 20.1418 | 0.013073 | 0.011107 | 333.2078 | 11.1069 | 0.15901 | 21.3337 | 299.712 | 150.144 | 300 | 299.9997
|  |  | 0.12516 | 299.9994 | 1.1502 | 0.33954 | -0.94059 | -324.5587 | -5.2705 | -0.0034197 | 117.162 | 20.1749 | 0.01309 | 0.011151 | 334.5414 | 11.1514 | 0.15876 | 21.2995 | 299.616 | 149.808 | 300 | 299.9994
|  |  | 0.12544 | 299.9954 | 1.1506 | 0.33365 | -0.9427 | -325.3825 | -5.3615 | -0.0034777 | 115.1647 | 20.2074 | 0.013107 | 0.011196 | 335.8728 | 11.1958 | 0.1585 | 21.2646 | 298.944 | 149.472 | 300 | 299.9954
|  |  | 0.12572 | 299.9877 | 1.1509 | 0.32775 | -0.94476 | -326.19 | -5.4527 | -0.0035357 | 113.1603 | 20.2394 | 0.013124 | 0.01124 | 337.2019 | 11.2401 | 0.15823 | 21.2288 | 298.272 | 149.136 | 300 | 299.9877
|  |  | 0.126 | 299.9763 | 1.1513 | 0.32184 | -0.94679 | -326.9812 | -5.5442 | -0.0035939 | 111.149 | 20.2708 | 0.01314 | 0.011284 | 338.5287 | 11.2843 | 0.15796 | 21.1922 | 297.6 | 148.8 | 300 | 299.9763
|  |  | 0.12628 | 299.9612 | 1.1516 | 0.31591 | -0.94879 | -327.7559 | -5.6358 | -0.0036522 | 109.1308 | 20.3016 | 0.013156 | 0.011328 | 339.8532 | 11.3284 | 0.15768 | 21.1549 | 296.928 | 148.464 | 300 | 299.9612
|  |  | 0.12656 | 299.9424 | 1.152 | 0.30997 | -0.95075 | -328.5141 | -5.7277 | -0.0037105 | 107.106 | 20.3319 | 0.013171 | 0.011373 | 341.1754 | 11.3725 | 0.15739 | 21.1166 | 296.256 | 148.128 | 300 | 299.9424
|  |  | 0.12684 | 299.9198 | 1.1524 | 0.30402 | -0.95267 | -329.2557 | -5.8198 | -0.003769 | 105.0746 | 20.3616 | 0.013187 | 0.011417 | 342.495 | 11.4165 | 0.1571 | 21.0776 | 295.584 | 147.792 | 300 | 299.9198
|  |  | 0.12712 | 299.8935 | 1.1527 | 0.29806 | -0.95455 | -329.9807 | -5.9121 | -0.0038276 | 103.0369 | 20.3907 | 0.013201 | 0.01146 | 343.8122 | 11.4604 | 0.15681 | 21.0378 | 294.912 | 147.456 | 300 | 299.8935
|  |  | 0.1274 | 299.8636 | 1.1531 | 0.29208 | -0.95639 | -330.689 | -6.0046 | -0.0038863 | 100.993 | 20.4193 | 0.013216 | 0.011504 | 345.1268 | 11.5042 | 0.1565 | 20.9971 | 294.24 | 147.12 | 300 | 299.8636
|  |  | 0.12768 | 299.8299 | 1.1534 | 0.2861 | -0.9582 | -331.3806 | -6.0973 | -0.003945 | 98.9431 | 20.4473 | 0.01323 | 0.011548 | 346.4389 | 11.548 | 0.15619 | 20.9556 | 293.568 | 146.784 | 300 | 299.8299
|  |  | 0.12796 | 299.7925 | 1.1538 | 0.2801 | -0.95997 | -332.0553 | -6.1902 | -0.0040039 | 96.8872 | 20.4747 | 0.013243 | 0.011592 | 347.7482 | 11.5916 | 0.15588 | 20.9134 | 292.896 | 146.448 | 300 | 299.7925
|  |  | 0.12824 | 299.7514 | 1.1542 | 0.27409 | -0.9617 | -332.7132 | -6.2832 | -0.0040628 | 94.8256 | 20.5015 | 0.013256 | 0.011635 | 349.0549 | 11.6352 | 0.15556 | 20.8702 | 292.224 | 146.112 | 300 | 299.7514
|  |  | 0.12852 | 299.7066 | 1.1545 | 0.26807 | -0.9634 | -333.3542 | -6.3765 | -0.0041218 | 92.7584 | 20.5278 | 0.013269 | 0.011679 | 350.3589 | 11.6786 | 0.15523 | 20.8263 | 291.552 | 145.776 | 300 | 299.7066
|  |  | 0.1288 | 299.658 | 1.1549 | 0.26204 | -0.96506 | -333.9781 | -6.4699 | -0.0041809 | 90.6858 | 20.5535 | 0.013282 | 0.011722 | 351.66 | 11.722 | 0.1549 | 20.7816 | 290.88 | 145.44 | 300 | 299.658
|  |  | 0.12908 | 299.6058 | 1.1552 | 0.256 | -0.96668 | -334.5851 | -6.5635 | -0.00424 | 88.6079 | 20.5786 | 0.013294 | 0.011765 | 352.9583 | 11.7653 | 0.15456 | 20.736 | 290.208 | 145.104 | 300 | 299.6058
|  |  | 0.12936 | 299.5498 | 1.1556 | 0.24995 | -0.96826 | -335.1749 | -6.6573 | -0.0042992 | 86.5249 | 20.6031 | 0.013305 | 0.011808 | 354.2536 | 11.8085 | 0.15421 | 20.6897 | 289.536 | 144.768 | 300 | 299.5498
|  |  | 0.12964 | 299.4902 | 1.156 | 0.24389 | -0.9698 | -335.7477 | -6.7512 | -0.0043585 | 84.437 | 20.627 | 0.013317 | 0.011852 | 355.5461 | 11.8515 | 0.15386 | 20.6425 | 288.864 | 144.432 | 300 | 299.4902
|  |  | 0.12992 | 299.4268 | 1.1563 | 0.23783 | -0.97131 | -336.3032 | -6.8453 | -0.0044179 | 82.3442 | 20.6504 | 0.013328 | 0.011895 | 356.8355 | 11.8945 | 0.1535 | 20.5945 | 288.192 | 144.096 | 300 | 299.4268
|  |  | 0.1302 | 299.3597 | 1.1567 | 0.23175 | -0.97278 | -336.8415 | -6.9395 | -0.0044773 | 80.2468 | 20.6732 | 0.013338 | 0.011937 | 358.1218 | 11.9374 | 0.15314 | 20.5456 | 287.52 | 143.76 | 300 | 299.3597
|  |  | 0.13048 | 299.2889 | 1.1571 | 0.22566 | -0.97421 | -337.3626 | -7.0339 | -0.0045368 | 78.1449 | 20.6953 | 0.013348 | 0.01198 | 359.4051 | 11.9802 | 0.15277 | 20.496 | 286.848 | 143.424 | 300 | 299.2889
|  |  | 0.13076 | 299.2145 | 1.1574 | 0.21956 | -0.9756 | -337.8663 | -7.1285 | -0.0045963 | 76.0387 | 20.7169 | 0.013358 | 0.012023 | 360.6852 | 12.0228 | 0.15239 | 20.4455 | 286.176 | 143.088 | 300 | 299.2145
|  |  | 0.13104 | 299.1363 | 1.1578 | 0.21346 | -0.97695 | -338.3526 | -7.2231 | -0.0046559 | 73.9283 | 20.7379 | 0.013367 | 0.012065 | 361.9621 | 12.0654 | 0.15201 | 20.3943 | 285.504 | 142.752 | 300 | 299.1363
|  |  | 0.13132 | 299.0544 | 1.1581 | 0.20735 | -0.97827 | -338.8216 | -7.3179 | -0.0047155 | 71.8139 | 20.7583 | 0.013376 | 0.012108 | 363.2357 | 12.1079 | 0.15162 | 20.3422 | 284.832 | 142.416 | 300 | 299.0544
|  |  | 0.1316 | 298.9688 | 1.1585 | 0.20122 | -0.97955 | -339.2731 | -7.4129 | -0.0047752 | 69.6957 | 20.7781 | 0.013385 | 0.01215 | 364.506 | 12.1502 | 0.15123 | 20.2893 | 284.16 | 142.08 | 300 | 298.9688
|  |  | 0.13188 | 298.8795 | 1.1589 | 0.1951 | -0.98078 | -339.7072 | -7.5079 | -0.0048349 | 67.5738 | 20.7973 | 0.013393 | 0.012192 | 365.773 | 12.1924 | 0.15083 | 20.2356 | 283.488 | 141.744 | 300 | 298.8795
|  |  | 0.13216 | 298.7865 | 1.1592 | 0.18896 | -0.98199 | -340.1237 | -7.6031 | -0.0048947 | 65.4483 | 20.816 | 0.013401 | 0.012235 | 367.0365 | 12.2345 | 0.15042 | 20.181 | 282.816 | 141.408 | 300 | 298.7865
|  |  | 0.13244 | 298.6898 | 1.1596 | 0.18281 | -0.98315 | -340.5227 | -7.6984 | -0.0049545 | 63.3196 | 20.834 | 0.013408 | 0.012277 | 368.2966 | 12.2766 | 0.15001 | 20.1257 | 282.144 | 141.072 | 300 | 298.6898
|  |  | 0.13272 | 298.5894 | 1.16 | 0.17666 | -0.98427 | -340.9041 | -7.7938 | -0.0050143 | 61.1876 | 20.8514 | 0.013415 | 0.012318 | 369.5531 | 12.3184 | 0.14959 | 20.0695 | 281.472 | 140.736 | 300 | 298.5894
|  |  | 0.133 | 298.4853 | 1.1603 | 0.1705 | -0.98536 | -341.2679 | -7.8893 | -0.0050742 | 59.0526 | 20.8683 | 0.013422 | 0.01236 | 370.8061 | 12.3602 | 0.14916 | 20.0125 | 280.8 | 140.4 | 300 | 298.4853
|  |  | 0.13328 | 298.3775 | 1.1607 | 0.16434 | -0.9864 | -341.614 | -7.9849 | -0.0051341 | 56.9147 | 20.8845 | 0.013428 | 0.012402 | 372.0555 | 12.4018 | 0.14873 | 19.9547 | 280.128 | 140.064 | 300 | 298.3775
|  |  | 0.13356 | 298.266 | 1.161 | 0.15817 | -0.98741 | -341.9425 | -8.0806 | -0.005194 | 54.7741 | 20.9001 | 0.013434 | 0.012443 | 373.3011 | 12.4434 | 0.1483 | 19.8961 | 279.456 | 139.728 | 300 | 298.266
|  |  | 0.13384 | 298.1509 | 1.1614 | 0.15199 | -0.98838 | -342.2533 | -8.1764 | -0.0052539 | 52.631 | 20.9152 | 0.013439 | 0.012485 | 374.5431 | 12.4848 | 0.14785 | 19.8367 | 278.784 | 139.392 | 300 | 298.1509
|  |  | 0.13412 | 298.032 | 1.1618 | 0.14581 | -0.98931 | -342.5464 | -8.2722 | -0.0053138 | 50.4855 | 20.9296 | 0.013445 | 0.012526 | 375.7813 | 12.526 | 0.14741 | 19.7765 | 278.112 | 139.056 | 300 | 298.032
|  |  | 0.1344 | 297.9094 | 1.1621 | 0.13962 | -0.99021 | -342.8217 | -8.3682 | -0.0053738 | 48.3377 | 20.9434 | 0.013449 | 0.012567 | 377.0157 | 12.5672 | 0.14695 | 19.7154 | 277.44 | 138.72 | 300 | 297.9094
|  |  | 0.13468 | 297.7832 | 1.1625 | 0.13342 | -0.99106 | -343.0792 | -8.4642 | -0.0054338 | 46.188 | 20.9567 | 0.013453 | 0.012608 | 378.2462 | 12.6082 | 0.14649 | 19.6536 | 276.768 | 138.384 | 300 | 297.7832
|  |  | 0.13496 | 297.6533 | 1.1629 | 0.12722 | -0.99187 | -343.319 | -8.5603 | -0.0054937 | 44.0363 | 20.9693 | 0.013457 | 0.012649 | 379.4728 | 12.6491 | 0.14602 | 19.5909 | 276.096 | 138.048 | 300 | 297.6533
|  |  | 0.13524 | 297.5197 | 1.1632 | 0.12102 | -0.99265 | -343.5409 | -8.6565 | -0.0055537 | 41.8829 | 20.9813 | 0.013461 | 0.01269 | 380.6954 | 12.6898 | 0.14555 | 19.5275 | 275.424 | 137.712 | 300 | 297.5197
|  |  | 0.13552 | 297.3824 | 1.1636 | 0.11481 | -0.99339 | -343.745 | -8.7527 | -0.0056137 | 39.728 | 20.9928 | 0.013464 | 0.01273 | 381.914 | 12.7305 | 0.14507 | 19.4632 | 274.752 | 137.376 | 300 | 297.3824
|  |  | 0.1358 | 297.2414 | 1.164 | 0.1086 | -0.99409 | -343.9313 | -8.849 | -0.0056736 | 37.5717 | 21.0036 | 0.013467 | 0.012771 | 383.1285 | 12.771 | 0.14458 | 19.3981 | 274.08 | 137.04 | 300 | 297.2414
|  |  | 0.13608 | 297.0967 | 1.1643 | 0.10238 | -0.99475 | -344.0997 | -8.9453 | -0.0057336 | 35.4142 | 21.0138 | 0.013469 | 0.012811 | 384.3389 | 12.8113 | 0.14409 | 19.3322 | 273.408 | 136.704 | 300 | 297.0967
|  |  | 0.13636 | 296.9484 | 1.1647 | 0.096155 | -0.99537 | -344.2503 | -9.0417 | -0.0057936 | 33.2556 | 21.0234 | 0.013471 | 0.012852 | 385.5451 | 12.8515 | 0.1436 | 19.2655 | 272.736 | 136.368 | 300 | 296.9484
|  |  | 0.13664 | 296.7964 | 1.1651 | 0.089929 | -0.99595 | -344.383 | -9.1381 | -0.0058535 | 31.0961 | 21.0324 | 0.013473 | 0.012892 | 386.7471 | 12.8916 | 0.14309 | 19.198 | 272.064 | 136.032 | 300 | 296.7964
|  |  | 0.13692 | 296.6407 | 1.1654 | 0.0837 | -0.99649 | -344.4978 | -9.2345 | -0.0059134 | 28.9359 | 21.0408 | 0.013474 | 0.012931 | 387.9448 | 12.9315 | 0.14258 | 19.1296 | 271.392 | 135.696 | 300 | 296.6407
|  |  | 0.1372 | 296.4813 | 1.1658 | 0.077467 | -0.99699 | -344.5947 | -9.331 | -0.0059733 | 26.7752 | 21.0486 | 0.013475 | 0.012971 | 389.1382 | 12.9713 | 0.14207 | 19.0605 | 270.72 | 135.36 | 300 | 296.4813
|  |  | 0.13748 | 296.3183 | 1.1661 | 0.071231 | -0.99746 | -344.6737 | -9.4275 | -0.0060332 | 24.614 | 21.0558 | 0.013475 | 0.013011 | 390.3272 | 13.0109 | 0.14155 | 18.9906 | 270.048 | 135.024 | 300 | 296.3183
|  |  | 0.13776 | 296.1516 | 1.1665 | 0.064992 | -0.99789 | -344.7348 | -9.524 | -0.0060931 | 22.4526 | 21.0624 | 0.013475 | 0.01305 | 391.5117 | 13.0504 | 0.14102 | 18.9199 | 269.376 | 134.688 | 300 | 296.1516
|  |  | 0.13804 | 295.9812 | 1.1669 | 0.058751 | -0.99827 | -344.7779 | -9.6205 | -0.0061529 | 20.2912 | 21.0684 | 0.013474 | 0.01309 | 392.6918 | 13.0897 | 0.14049 | 18.8483 | 268.704 | 134.352 | 300 | 295.9812
|  |  | 0.13832 | 295.8072 | 1.1672 | 0.052508 | -0.99862 | -344.8032 | -9.7171 | -0.0062127 | 18.1299 | 21.0738 | 0.013474 | 0.013129 | 393.8674 | 13.1289 | 0.13995 | 18.776 | 268.032 | 134.016 | 300 | 295.8072
|  |  | 0.1386 | 295.6295 | 1.1676 | 0.046262 | -0.99893 | -344.8106 | -9.8136 | -0.0062725 | 15.9688 | 21.0785 | 0.013473 | 0.013168 | 395.0384 | 13.1679 | 0.1394 | 18.7029 | 267.36 | 133.68 | 300 | 295.6295
|  |  | 0.13888 | 295.4481 | 1.168 | 0.040015 | -0.9992 | -344.8 | -9.9102 | -0.0063322 | 13.8082 | 21.0827 | 0.013471 | 0.013207 | 396.2048 | 13.2068 | 0.13885 | 18.629 | 266.688 | 133.344 | 300 | 295.4481
|  |  | 0.13916 | 295.2631 | 1.1683 | 0.033766 | -0.99943 | -344.7716 | -10.0067 | -0.0063919 | 11.6482 | 21.0863 | 0.013469 | 0.013246 | 397.3664 | 13.2455 | 0.1383 | 18.5542 | 266.016 | 133.008 | 300 | 295.2631
|  |  | 0.13944 | 295.0745 | 1.1687 | 0.027516 | -0.99962 | -344.7252 | -10.1032 | -0.0064515 | 9.489 | 21.0892 | 0.013467 | 0.013284 | 398.5234 | 13.2841 | 0.13773 | 18.4787 | 265.344 | 132.672 | 300 | 295.0745
|  |  | 0.13972 | 294.8821 | 1.1691 | 0.021265 | -0.99977 | -344.661 | -10.1998 | -0.0065111 | 7.3307 | 21.0916 | 0.013464 | 0.013323 | 399.6756 | 13.3225 | 0.13716 | 18.4024 | 264.672 | 132.336 | 300 | 294.8821
|  |  | 0.14 | 294.6862 | 1.1694 | 0.015012 | -0.99989 | -344.5789 | -10.2963 | -0.0065707 | 5.1736 | 21.0933 | 0.013461 | 0.013361 | 400.8229 | 13.3608 | 0.13659 | 18.3253 | 264 | 132 | 300 | 294.6862
|  |  | 0.14028 | 294.4866 | 1.1698 | 0.0087598 | -0.99996 | -344.4789 | -10.3927 | -0.0066301 | 3.0177 | 21.0945 | 0.013457 | 0.013399 | 401.9654 | 13.3988 | 0.13601 | 18.2474 | 263.328 | 131.664 | 300 | 294.4866
|  |  | 0.14056 | 294.2833 | 1.1702 | 0.0025067 | -1 | -344.361 | -10.4892 | -0.0066896 | 0.86322 | 21.095 | 0.013454 | 0.013437 | 403.1029 | 13.4368 | 0.13542 | 18.1687 | 262.656 | 131.328 | 300 | 294.2833
|  |  | 0.14084 | 294.0764 | 1.1705 | -0.0037464 | -0.99999 | -344.2253 | -10.5856 | -0.0067489 | -1.2896 | 21.095 | 0.013449 | 0.013475 | 404.2355 | 13.4745 | 0.13483 | 18.0892 | 261.984 | 130.992 | 300 | 294.0764
|  |  | 0.14112 | 293.8658 | 1.1709 | -0.0099994 | -0.99995 | -344.0718 | -10.6819 | -0.0068082 | -3.4407 | 21.0943 | 0.013445 | 0.013512 | 405.363 | 13.5121 | 0.13423 | 18.0089 | 261.312 | 130.656 | 300 | 293.8658
|  |  | 0.1414 | 293.6516 | 1.1713 | -0.016252 | -0.99987 | -343.9004 | -10.7782 | -0.0068675 | -5.5898 | 21.093 | 0.01344 | 0.01355 | 406.4855 | 13.5495 | 0.13363 | 17.9279 | 260.64 | 130.32 | 300 | 293.6516
|  |  | 0.14168 | 293.4338 | 1.1716 | -0.022504 | -0.99975 | -343.7113 | -10.8745 | -0.0069266 | -7.7368 | 21.0912 | 0.013434 | 0.013587 | 407.6028 | 13.5868 | 0.13302 | 17.846 | 259.968 | 129.984 | 300 | 293.4338
|  |  | 0.14196 | 293.2124 | 1.172 | -0.028755 | -0.99959 | -343.5043 | -10.9707 | -0.0069857 | -9.8816 | 21.0887 | 0.013429 | 0.013624 | 408.715 | 13.6238 | 0.1324 | 17.7634 | 259.296 | 129.648 | 300 | 293.2124
|  |  | 0.14224 | 292.9873 | 1.1724 | -0.035005 | -0.99939 | -343.2796 | -11.0669 | -0.0070448 | -12.0239 | 21.0856 | 0.013422 | 0.013661 | 409.8219 | 13.6607 | 0.13178 | 17.68 | 258.624 | 129.312 | 300 | 292.9873
|  |  | 0.14252 | 292.7586 | 1.1727 | -0.041254 | -0.99915 | -343.0372 | -11.1629 | -0.0071037 | -14.1636 | 21.082 | 0.013416 | 0.013697 | 410.9236 | 13.6975 | 0.13115 | 17.5958 | 257.952 | 128.976 | 300 | 292.7586
|  |  | 0.1428 | 292.5262 | 1.1731 | -0.047501 | -0.99887 | -342.777 | -11.259 | -0.0071626 | -16.3005 | 21.0777 | 0.013409 | 0.013734 | 412.0199 | 13.734 | 0.13052 | 17.5108 | 257.28 | 128.64 | 300 | 292.5262
|  |  | 0.14308 | 292.2903 | 1.1735 | -0.053746 | -0.99855 | -342.4992 | -11.3549 | -0.0072213 | -18.4345 | 21.0729 | 0.013402 | 0.01377 | 413.1109 | 13.7704 | 0.12988 | 17.4251 | 256.608 | 128.304 | 300 | 292.2903
|  |  | 0.14336 | 292.0507 | 1.1738 | -0.059989 | -0.9982 | -342.2037 | -11.4508 | -0.00728 | -20.5654 | 21.0674 | 0.013394 | 0.013807 | 414.1965 | 13.8065 | 0.12923 | 17.3386 | 255.936 | 127.968 | 300 | 292.0507
|  |  | 0.14364 | 291.8075 | 1.1742 | -0.06623 | -0.9978 | -341.8906 | -11.5465 | -0.0073386 | -22.6931 | 21.0613 | 0.013386 | 0.013843 | 415.2766 | 13.8426 | 0.12858 | 17.2512 | 255.264 | 127.632 | 300 | 291.8075
|  |  | 0.14392 | 291.5607 | 1.1746 | -0.072468 | -0.99737 | -341.5599 | -11.6422 | -0.0073971 | -24.8173 | 21.0547 | 0.013377 | 0.013878 | 416.3512 | 13.8784 | 0.12793 | 17.1632 | 254.592 | 127.296 | 300 | 291.5607
|  |  | 0.1442 | 291.3103 | 1.1749 | -0.078703 | -0.9969 | -341.2116 | -11.7378 | -0.0074555 | -26.9379 | 21.0474 | 0.013369 | 0.013914 | 417.4202 | 13.914 | 0.12726 | 17.0743 | 253.92 | 126.96 | 300 | 291.3103
|  |  | 0.14448 | 291.0563 | 1.1753 | -0.084935 | -0.99639 | -340.8458 | -11.8333 | -0.0075138 | -29.0547 | 21.0396 | 0.01336 | 0.013949 | 418.4836 | 13.9495 | 0.1266 | 16.9847 | 253.248 | 126.624 | 300 | 291.0563
|  |  | 0.14476 | 290.7986 | 1.1757 | -0.091164 | -0.99584 | -340.4625 | -11.9287 | -0.007572 | -31.1677 | 21.0312 | 0.01335 | 0.013985 | 419.5414 | 13.9847 | 0.12592 | 16.8943 | 252.576 | 126.288 | 300 | 290.7986
|  |  | 0.14504 | 290.5374 | 1.176 | -0.097389 | -0.99525 | -340.0617 | -12.0239 | -0.0076301 | -33.2765 | 21.0221 | 0.01334 | 0.01402 | 420.5934 | 14.0198 | 0.12524 | 16.8032 | 251.904 | 125.952 | 300 | 290.5374
|  |  | 0.14532 | 290.2726 | 1.1764 | -0.10361 | -0.99462 | -339.6435 | -12.1191 | -0.0076881 | -35.3811 | 21.0125 | 0.01333 | 0.014055 | 421.6397 | 14.0547 | 0.12456 | 16.7112 | 251.232 | 125.616 | 300 | 290.2726
|  |  | 0.1456 | 290.0042 | 1.1768 | -0.10983 | -0.99395 | -339.2079 | -12.2141 | -0.0077459 | -37.4813 | 21.0023 | 0.013319 | 0.014089 | 422.6802 | 14.0893 | 0.12387 | 16.6186 | 250.56 | 125.28 | 300 | 290.0042
|  |  | 0.14588 | 289.7322 | 1.1772 | -0.11604 | -0.99324 | -338.755 | -12.3091 | -0.0078037 | -39.5769 | 20.9915 | 0.013308 | 0.014124 | 423.7148 | 14.1238 | 0.12317 | 16.5251 | 249.888 | 124.944 | 300 | 289.7322
|  |  | 0.14616 | 289.4566 | 1.1775 | -0.12225 | -0.9925 | -338.2848 | -12.4038 | -0.0078613 | -41.6678 | 20.9802 | 0.013297 | 0.014158 | 424.7435 | 14.1581 | 0.12247 | 16.4309 | 249.216 | 124.608 | 300 | 289.4566
|  |  | 0.14644 | 289.1774 | 1.1779 | -0.12845 | -0.99172 | -337.7974 | -12.4985 | -0.0079188 | -43.7538 | 20.9682 | 0.013285 | 0.014192 | 425.7663 | 14.1922 | 0.12176 | 16.3359 | 248.544 | 124.272 | 300 | 289.1774
|  |  | 0.14672 | 288.8946 | 1.1783 | -0.13465 | -0.99089 | -337.2927 | -12.593 | -0.0079762 | -45.8347 | 20.9557 | 0.013273 | 0.014226 | 426.7831 | 14.2261 | 0.12105 | 16.2402 | 247.872 | 123.936 | 300 | 288.8946
|  |  | 0.147 | 288.6083 | 1.1786 | -0.14085 | -0.99003 | -336.7709 | -12.6874 | -0.0080335 | -47.9104 | 20.9425 | 0.013261 | 0.01426 | 427.7939 | 14.2598 | 0.12033 | 16.1438 | 247.2 | 123.6 | 300 | 288.6083
|  |  | 0.14728 | 288.3184 | 1.179 | -0.14703 | -0.98913 | -336.232 | -12.7816 | -0.0080906 | -49.9808 | 20.9288 | 0.013248 | 0.014293 | 428.7986 | 14.2933 | 0.1196 | 16.0465 | 246.528 | 123.264 | 300 | 288.3184
|  |  | 0.14756 | 288.0249 | 1.1794 | -0.15322 | -0.98819 | -335.676 | -12.8757 | -0.0081476 | -52.0456 | 20.9146 | 0.013234 | 0.014327 | 429.7971 | 14.3266 | 0.11887 | 15.9486 | 245.856 | 122.928 | 300 | 288.0249
|  |  | 0.14784 | 287.7279 | 1.1797 | -0.15939 | -0.98722 | -335.1031 | -12.9696 | -0.0082044 | -54.1047 | 20.8997 | 0.013221 | 0.01436 | 430.7895 | 14.3596 | 0.11814 | 15.8498 | 245.184 | 122.592 | 300 | 287.7279
|  |  | 0.14812 | 287.4273 | 1.1801 | -0.16556 | -0.9862 | -334.5132 | -13.0633 | -0.0082611 | -56.1579 | 20.8843 | 0.013207 | 0.014393 | 431.7756 | 14.3925 | 0.1174 | 15.7504 | 244.512 | 122.256 | 300 | 287.4273
|  |  | 0.1484 | 287.1231 | 1.1805 | -0.17173 | -0.98514 | -333.9064 | -13.1569 | -0.0083177 | -58.2052 | 20.8682 | 0.013193 | 0.014425 | 432.7555 | 14.4252 | 0.11665 | 15.6502 | 243.84 | 121.92 | 300 | 287.1231
|  |  | 0.14868 | 286.8154 | 1.1808 | -0.17788 | -0.98405 | -333.2827 | -13.2503 | -0.0083742 | -60.2462 | 20.8517 | 0.013178 | 0.014458 | 433.729 | 14.4576 | 0.1159 | 15.5492 | 243.168 | 121.584 | 300 | 286.8154
|  |  | 0.14896 | 286.5041 | 1.1812 | -0.18403 | -0.98292 | -332.6423 | -13.3435 | -0.0084304 | -62.2809 | 20.8345 | 0.013163 | 0.01449 | 434.6962 | 14.4899 | 0.11514 | 15.4475 | 242.496 | 121.248 | 300 | 286.5041
|  |  | 0.14924 | 286.1893 | 1.1816 | -0.19018 | -0.98175 | -331.9852 | -13.4366 | -0.0084866 | -64.3092 | 20.8168 | 0.013148 | 0.014522 | 435.6569 | 14.5219 | 0.11438 | 15.3451 | 241.824 | 120.912 | 300 | 286.1893
|  |  | 0.14952 | 285.8709 | 1.182 | -0.19631 | -0.98054 | -331.3114 | -13.5294 | -0.0085425 | -66.3308 | 20.7985 | 0.013132 | 0.014554 | 436.6112 | 14.5537 | 0.11361 | 15.242 | 241.152 | 120.576 | 300 | 285.8709
|  |  | 0.1498 | 285.549 | 1.1823 | -0.20244 | -0.97929 | -330.6211 | -13.6221 | -0.0085984 | -68.3456 | 20.7796 | 0.013116 | 0.014585 | 437.559 | 14.5853 | 0.11283 | 15.1381 | 240.48 | 120.24 | 300 | 285.549
|  |  | 0.15008 | 285.2236 | 1.1827 | -0.20856 | -0.97801 | -329.9142 | -13.7146 | -0.008654 | -70.3534 | 20.7602 | 0.0131 | 0.014617 | 438.5002 | 14.6167 | 0.11205 | 15.0335 | 239.808 | 119.904 | 300 | 285.2236
|  |  | 0.15036 | 284.8946 | 1.1831 | -0.21467 | -0.97669 | -329.1908 | -13.8069 | -0.0087095 | -72.3542 | 20.7402 | 0.013083 | 0.014648 | 439.4349 | 14.6478 | 0.11127 | 14.9281 | 239.136 | 119.568 | 300 | 284.8946
|  |  | 0.15064 | 284.5622 | 1.1834 | -0.22077 | -0.97533 | -328.4511 | -13.8989 | -0.0087649 | -74.3477 | 20.7197 | 0.013066 | 0.014679 | 440.3629 | 14.6788 | 0.11048 | 14.822 | 238.464 | 119.232 | 300 | 284.5622
|  |  | 0.15092 | 284.2261 | 1.1838 | -0.22687 | -0.97393 | -327.6951 | -13.9908 | -0.00882 | -76.3337 | 20.6986 | 0.013049 | 0.014709 | 441.2842 | 14.7095 | 0.10968 | 14.7152 | 237.792 | 118.896 | 300 | 284.2261
|  |  | 0.1512 | 283.8866 | 1.1842 | -0.23295 | -0.97249 | -326.9228 | -14.0824 | -0.008875 | -78.3122 | 20.677 | 0.013031 | 0.01474 | 442.1988 | 14.74 | 0.10888 | 14.6077 | 237.12 | 118.56 | 300 | 283.8866
|  |  | 0.15148 | 283.5436 | 1.1845 | -0.23903 | -0.97101 | -326.1343 | -14.1739 | -0.0089298 | -80.283 | 20.6548 | 0.013013 | 0.01477 | 443.1066 | 14.7702 | 0.10807 | 14.4995 | 236.448 | 118.224 | 300 | 283.5436
|  |  | 0.15176 | 283.197 | 1.1849 | -0.2451 | -0.9695 | -325.3298 | -14.2651 | -0.0089845 | -82.2459 | 20.632 | 0.012995 | 0.0148 | 444.0076 | 14.8003 | 0.10726 | 14.3906 | 235.776 | 117.888 | 300 | 283.197
|  |  | 0.15204 | 282.8469 | 1.1853 | -0.25115 | -0.96795 | -324.5092 | -14.3561 | -0.009039 | -84.2008 | 20.6087 | 0.012976 | 0.01483 | 444.9017 | 14.8301 | 0.10644 | 14.2809 | 235.104 | 117.552 | 300 | 282.8469
|  |  | 0.15232 | 282.4934 | 1.1857 | -0.2572 | -0.96636 | -323.6727 | -14.4468 | -0.0090932 | -86.1476 | 20.5849 | 0.012957 | 0.01486 | 445.789 | 14.8596 | 0.10562 | 14.1705 | 234.432 | 117.216 | 300 | 282.4934
|  |  | 0.1526 | 282.1363 | 1.186 | -0.26324 | -0.96473 | -322.8203 | -14.5373 | -0.0091474 | -88.086 | 20.5605 | 0.012937 | 0.014889 | 446.6692 | 14.889 | 0.10479 | 14.0595 | 233.76 | 116.88 | 300 | 282.1363
|  |  | 0.15288 | 281.7757 | 1.1864 | -0.26927 | -0.96307 | -321.9521 | -14.6276 | -0.0092013 | -90.0159 | 20.5355 | 0.012918 | 0.014918 | 447.5425 | 14.9181 | 0.10396 | 13.9477 | 233.088 | 116.544 | 300 | 281.7757
|  |  | 0.15316 | 281.4117 | 1.1868 | -0.27528 | -0.96136 | -321.0682 | -14.7176 | -0.009255 | -91.9372 | 20.5101 | 0.012898 | 0.014947 | 448.4087 | 14.947 | 0.10312 | 13.8352 | 232.416 | 116.208 | 300 | 281.4117
|  |  | 0.15344 | 281.0442 | 1.1871 | -0.28129 | -0.95962 | -320.1686 | -14.8074 | -0.0093085 | -93.8498 | 20.484 | 0.012877 | 0.014976 | 449.2678 | 14.9756 | 0.10228 | 13.722 | 231.744 | 115.872 | 300 | 281.0442
|  |  | 0.15372 | 280.6732 | 1.1875 | -0.28729 | -0.95784 | -319.2536 | -14.8969 | -0.0093619 | -95.7534 | 20.4575 | 0.012856 | 0.015004 | 450.1198 | 15.004 | 0.10143 | 13.6081 | 231.072 | 115.536 | 300 | 280.6732
|  |  | 0.154 | 280.2987 | 1.1879 | -0.29327 | -0.95603 | -318.3231 | -14.9862 | -0.009415 | -97.648 | 20.4304 | 0.012835 | 0.015032 | 450.9647 | 15.0322 | 0.10057 | 13.4935 | 230.4 | 115.2 | 300 | 280.2987
|  |  | 0.15428 | 279.9207 | 1.1883 | -0.29924 | -0.95418 | -317.3772 | -15.0751 | -0.009468 | -99.5335 | 20.4028 | 0.012814 | 0.01506 | 451.8023 | 15.0601 | 0.099716 | 13.3783 | 229.728 | 114.864 | 300 | 279.9207
|  |  | 0.15456 | 279.5393 | 1.1886 | -0.3052 | -0.95229 | -316.416 | -15.1639 | -0.0095207 | -101.4095 | 20.3747 | 0.012792 | 0.015088 | 452.6326 | 15.0878 | 0.098852 | 13.2623 | 229.056 | 114.528 | 300 | 279.5393
|  |  | 0.15484 | 279.1544 | 1.189 | -0.31115 | -0.95036 | -315.4397 | -15.2523 | -0.0095733 | -103.2761 | 20.346 | 0.01277 | 0.015115 | 453.4557 | 15.1152 | 0.097982 | 13.1457 | 228.384 | 114.192 | 300 | 279.1544
|  |  | 0.15512 | 278.7661 | 1.1894 | -0.31709 | -0.9484 | -314.4482 | -15.3405 | -0.0096256 | -105.1331 | 20.3169 | 0.012748 | 0.015142 | 454.2714 | 15.1424 | 0.097108 | 13.0284 | 227.712 | 113.856 | 300 | 278.7661
|  |  | 0.1554 | 278.3743 | 1.1897 | -0.32301 | -0.94639 | -313.4418 | -15.4284 | -0.0096777 | -106.9803 | 20.2872 | 0.012725 | 0.015169 | 455.0797 | 15.1693 | 0.096228 | 12.9104 | 227.04 | 113.52 | 300 | 278.3743
|  |  | 0.15568 | 277.9791 | 1.1901 | -0.32892 | -0.94436 | -312.4204 | -15.5161 | -0.0097296 | -108.8175 | 20.2569 | 0.012703 | 0.015196 | 455.8806 | 15.196 | 0.095344 | 12.7917 | 226.368 | 113.184 | 300 | 277.9791
|  |  | 0.15596 | 277.5804 | 1.1905 | -0.33482 | -0.94228 | -311.3842 | -15.6034 | -0.0097813 | -110.6448 | 20.2262 | 0.012679 | 0.015222 | 456.674 | 15.2225 | 0.094454 | 12.6723 | 225.696 | 112.848 | 300 | 277.5804
|  |  | 0.15624 | 277.1783 | 1.1909 | -0.34071 | -0.94017 | -310.3333 | -15.6904 | -0.0098328 | -112.4618 | 20.195 | 0.012656 | 0.015249 | 457.4599 | 15.2487 | 0.093559 | 12.5523 | 225.024 | 112.512 | 300 | 277.1783
|  |  | 0.15652 | 276.7727 | 1.1912 | -0.34658 | -0.93802 | -309.2678 | -15.7772 | -0.0098841 | -114.2686 | 20.1632 | 0.012632 | 0.015275 | 458.2382 | 15.2746 | 0.09266 | 12.4316 | 224.352 | 112.176 | 300 | 276.7727
|  |  | 0.1568 | 276.3638 | 1.1916 | -0.35244 | -0.93583 | -308.1878 | -15.8636 | -0.0099351 | -116.0649 | 20.131 | 0.012608 | 0.0153 | 459.009 | 15.3003 | 0.091755 | 12.3102 | 223.68 | 111.84 | 300 | 276.3638
|  |  | 0.15708 | 275.9514 | 1.192 | -0.35828 | -0.93361 | -307.0933 | -15.9498 | -0.009986 | -117.8505 | 20.0982 | 0.012583 | 0.015326 | 459.7721 | 15.3257 | 0.090846 | 12.1882 | 223.008 | 111.504 | 300 | 275.9514
|  |  | 0.15736 | 275.5356 | 1.1924 | -0.36412 | -0.93135 | -305.9845 | -16.0356 | -0.010037 | -119.6255 | 20.065 | 0.012559 | 0.015351 | 460.5275 | 15.3509 | 0.089931 | 12.0655 | 222.336 | 111.168 | 300 | 275.5356
|  |  | 0.15764 | 275.1164 | 1.1927 | -0.36993 | -0.92906 | -304.8615 | -16.1211 | -0.010087 | -121.3896 | 20.0313 | 0.012534 | 0.015376 | 461.2752 | 15.3758 | 0.089012 | 11.9422 | 221.664 | 110.832 | 300 | 275.1164
|  |  | 0.15792 | 274.6937 | 1.1931 | -0.37573 | -0.92673 | -303.7244 | -16.2063 | -0.010137 | -123.1427 | 19.997 | 0.012508 | 0.015401 | 462.0151 | 15.4005 | 0.088088 | 11.8182 | 220.992 | 110.496 | 300 | 274.6937
|  |  | 0.1582 | 274.2677 | 1.1935 | -0.38152 | -0.92436 | -302.5733 | -16.2912 | -0.010187 | -124.8847 | 19.9623 | 0.012483 | 0.015425 | 462.7473 | 15.4249 | 0.087159 | 11.6936 | 220.32 | 110.16 | 300 | 274.2677
|  |  | 0.15848 | 273.8383 | 1.1939 | -0.38729 | -0.92196 | -301.4083 | -16.3757 | -0.010237 | -126.6154 | 19.9271 | 0.012457 | 0.015449 | 463.4716 | 15.4491 | 0.086225 | 11.5683 | 219.648 | 109.824 | 300 | 273.8383
|  |  | 0.15876 | 273.4055 | 1.1942 | -0.39305 | -0.91952 | -300.2295 | -16.46 | -0.010286 | -128.3348 | 19.8914 | 0.01243 | 0.015473 | 464.188 | 15.4729 | 0.085286 | 11.4423 | 218.976 | 109.488 | 300 | 273.4055
|  |  | 0.15904 | 272.9693 | 1.1946 | -0.39879 | -0.91704 | -299.0371 | -16.5439 | -0.010335 | -130.0426 | 19.8552 | 0.012404 | 0.015497 | 464.8964 | 15.4965 | 0.084343 | 11.3158 | 218.304 | 109.152 | 300 | 272.9693
|  |  | 0.15932 | 272.5297 | 1.195 | -0.40452 | -0.91453 | -297.831 | -16.6274 | -0.010384 | -131.7388 | 19.8186 | 0.012377 | 0.01552 | 465.597 | 15.5199 | 0.083395 | 11.1885 | 217.632 | 108.816 | 300 | 272.5297
|  |  | 0.1596 | 272.0867 | 1.1953 | -0.41023 | -0.91198 | -296.6116 | -16.7107 | -0.010433 | -133.4232 | 19.7815 | 0.01235 | 0.015543 | 466.2895 | 15.543 | 0.082442 | 11.0607 | 216.96 | 108.48 | 300 | 272.0867
|  |  | 0.15988 | 271.6404 | 1.1957 | -0.41593 | -0.9094 | -295.3787 | -16.7935 | -0.010481 | -135.0957 | 19.7439 | 0.012323 | 0.015566 | 466.9739 | 15.5658 | 0.081484 | 10.9322 | 216.288 | 108.144 | 300 | 271.6404
|  |  | 0.16016 | 271.1907 | 1.1961 | -0.4216 | -0.90678 | -294.1327 | -16.8761 | -0.01053 | -136.7562 | 19.7058 | 0.012295 | 0.015588 | 467.6503 | 15.5883 | 0.080522 | 10.8031 | 215.616 | 107.808 | 300 | 271.1907
|  |  | 0.16044 | 270.7377 | 1.1965 | -0.42727 | -0.90413 | -292.8735 | -16.9582 | -0.010578 | -138.4046 | 19.6673 | 0.012267 | 0.015611 | 468.3186 | 15.6106 | 0.079555 | 10.6734 | 214.944 | 107.472 | 300 | 270.7377
|  |  | 0.16072 | 270.2813 | 1.1968 | -0.43291 | -0.90144 | -291.6014 | -17.0401 | -0.010625 | -140.0407 | 19.6283 | 0.012239 | 0.015633 | 468.9787 | 15.6326 | 0.078583 | 10.5431 | 214.272 | 107.136 | 300 | 270.2813
|  |  | 0.161 | 269.8216 | 1.1972 | -0.43854 | -0.89871 | -290.3163 | -17.1215 | -0.010673 | -141.6644 | 19.5889 | 0.012211 | 0.015654 | 469.6306 | 15.6544 | 0.077607 | 10.4121 | 213.6 | 106.8 | 300 | 269.8216
|  |  | 0.16128 | 269.3585 | 1.1976 | -0.44415 | -0.89595 | -289.0186 | -17.2026 | -0.01072 | -143.2756 | 19.549 | 0.012182 | 0.015676 | 470.2742 | 15.6758 | 0.076626 | 10.2805 | 212.928 | 106.464 | 300 | 269.3585
|  |  | 0.16156 | 268.8921 | 1.198 | -0.44975 | -0.89316 | -287.7082 | -17.2834 | -0.010767 | -144.8742 | 19.5086 | 0.012153 | 0.015697 | 470.9096 | 15.697 | 0.075641 | 10.1483 | 212.256 | 106.128 | 300 | 268.8921
|  |  | 0.16184 | 268.4223 | 1.1983 | -0.45532 | -0.89033 | -286.3852 | -17.3638 | -0.010814 | -146.4601 | 19.4678 | 0.012124 | 0.015718 | 471.5367 | 15.7179 | 0.074651 | 10.0155 | 211.584 | 105.792 | 300 | 268.4223
|  |  | 0.16212 | 267.9493 | 1.1987 | -0.46088 | -0.88746 | -285.0499 | -17.4438 | -0.01086 | -148.0331 | 19.4266 | 0.012094 | 0.015739 | 472.1554 | 15.7385 | 0.073657 | 9.8821 | 210.912 | 105.456 | 300 | 267.9493
|  |  | 0.1624 | 267.4729 | 1.1991 | -0.46642 | -0.88456 | -283.7023 | -17.5234 | -0.010906 | -149.5931 | 19.3849 | 0.012065 | 0.015759 | 472.7657 | 15.7589 | 0.072658 | 9.7481 | 210.24 | 105.12 | 300 | 267.4729
|  |  | 0.16268 | 266.9932 | 1.1995 | -0.47194 | -0.88163 | -282.3426 | -17.6026 | -0.010952 | -151.1401 | 19.3428 | 0.012035 | 0.015779 | 473.3676 | 15.7789 | 0.071655 | 9.6135 | 209.568 | 104.784 | 300 | 266.9932
|  |  | 0.16296 | 266.5102 | 1.1998 | -0.47745 | -0.87866 | -280.9709 | -17.6815 | -0.010998 | -152.6738 | 19.3003 | 0.012005 | 0.015799 | 473.9611 | 15.7987 | 0.070647 | 9.4783 | 208.896 | 104.448 | 300 | 266.5102
|  |  | 0.16324 | 266.0239 | 1.2002 | -0.48293 | -0.87566 | -279.5873 | -17.76 | -0.011043 | -154.1942 | 19.2573 | 0.011974 | 0.015818 | 474.546 | 15.8182 | 0.069635 | 9.3426 | 208.224 | 104.112 | 300 | 266.0239
|  |  | 0.16352 | 265.5343 | 1.2006 | -0.4884 | -0.87262 | -278.192 | -17.8381 | -0.011088 | -155.7013 | 19.214 | 0.011943 | 0.015837 | 475.1224 | 15.8374 | 0.068619 | 9.2062 | 207.552 | 103.776 | 300 | 265.5343
|  |  | 0.1638 | 265.0414 | 1.201 | -0.49384 | -0.86955 | -276.785 | -17.9158 | -0.011133 | -157.1948 | 19.1702 | 0.011912 | 0.015856 | 475.6902 | 15.8563 | 0.067598 | 9.0693 | 206.88 | 103.44 | 300 | 265.0414
|  |  | 0.16408 | 264.5453 | 1.2014 | -0.49927 | -0.86645 | -275.3665 | -17.9931 | -0.011177 | -158.6746 | 19.1259 | 0.011881 | 0.015875 | 476.2495 | 15.875 | 0.066573 | 8.9317 | 206.208 | 103.104 | 300 | 264.5453
|  |  | 0.16436 | 264.0458 | 1.2017 | -0.50468 | -0.86331 | -273.9367 | -18.07 | -0.011222 | -160.1407 | 19.0813 | 0.01185 | 0.015893 | 476.8 | 15.8933 | 0.065544 | 8.7936 | 205.536 | 102.768 | 300 | 264.0458
|  |  | 0.16464 | 263.5431 | 1.2021 | -0.51007 | -0.86013 | -272.4956 | -18.1465 | -0.011266 | -161.593 | 19.0363 | 0.011818 | 0.015911 | 477.3419 | 15.9114 | 0.06451 | 8.655 | 204.864 | 102.432 | 300 | 263.5431
|  |  | 0.16492 | 263.0372 | 1.2025 | -0.51544 | -0.85693 | -271.0435 | -18.2226 | -0.011309 | -163.0313 | 18.9908 | 0.011786 | 0.015929 | 477.8751 | 15.9292 | 0.063473 | 8.5157 | 204.192 | 102.096 | 300 | 263.0372
|  |  | 0.1652 | 262.5279 | 1.2029 | -0.52079 | -0.85369 | -269.5803 | -18.2982 | -0.011353 | -164.4556 | 18.945 | 0.011754 | 0.015947 | 478.3995 | 15.9467 | 0.062431 | 8.3759 | 203.52 | 101.76 | 300 | 262.5279
|  |  | 0.16548 | 262.0155 | 1.2032 | -0.52611 | -0.85041 | -268.1064 | -18.3735 | -0.011396 | -165.8657 | 18.8987 | 0.011722 | 0.015964 | 478.9151 | 15.9638 | 0.061384 | 8.2356 | 202.848 | 101.424 | 300 | 262.0155
|  |  | 0.16576 | 261.4997 | 1.2036 | -0.53142 | -0.84711 | -266.6218 | -18.4484 | -0.011439 | -167.2615 | 18.8521 | 0.011689 | 0.015981 | 479.4219 | 15.9807 | 0.060334 | 8.0947 | 202.176 | 101.088 | 300 | 261.4997
|  |  | 0.16604 | 260.9808 | 1.204 | -0.53671 | -0.84377 | -265.1266 | -18.5228 | -0.011481 | -168.643 | 18.805 | 0.011656 | 0.015997 | 479.9199 | 15.9973 | 0.05928 | 7.9532 | 201.504 | 100.752 | 300 | 260.9808
|  |  | 0.16632 | 260.4586 | 1.2044 | -0.54197 | -0.8404 | -263.621 | -18.5969 | -0.011524 | -170.0101 | 18.7576 | 0.011623 | 0.016014 | 480.409 | 16.0136 | 0.058221 | 7.8112 | 200.832 | 100.416 | 300 | 260.4586
|  |  | 0.1666 | 259.9332 | 1.2047 | -0.54722 | -0.83699 | -262.1052 | -18.6705 | -0.011566 | -171.3626 | 18.7098 | 0.01159 | 0.01603 | 480.8891 | 16.0296 | 0.057159 | 7.6686 | 200.16 | 100.08 | 300 | 259.9332
|  |  | 0.16688 | 259.4046 | 1.2051 | -0.55244 | -0.83355 | -260.5792 | -18.7436 | -0.011607 | -172.7004 | 18.6617 | 0.011557 | 0.016045 | 481.3603 | 16.0453 | 0.056092 | 7.5255 | 199.488 | 99.744 | 300 | 259.4046
|  |  | 0.16716 | 258.8727 | 1.2055 | -0.55764 | -0.83008 | -259.0433 | -18.8164 | -0.011649 | -174.0235 | 18.6131 | 0.011523 | 0.016061 | 481.8224 | 16.0607 | 0.055022 | 7.3819 | 198.816 | 99.408 | 300 | 258.8727
|  |  | 0.16744 | 258.3377 | 1.2059 | -0.56282 | -0.82658 | -257.4975 | -18.8887 | -0.01169 | -175.3318 | 18.5642 | 0.011489 | 0.016076 | 482.2756 | 16.0759 | 0.053947 | 7.2377 | 198.144 | 99.072 | 300 | 258.3377
|  |  | 0.16772 | 257.7994 | 1.2063 | -0.56798 | -0.82304 | -255.942 | -18.9606 | -0.011731 | -176.6252 | 18.515 | 0.011455 | 0.016091 | 482.7197 | 16.0907 | 0.052868 | 7.0931 | 197.472 | 98.736 | 300 | 257.7994
|  |  | 0.168 | 257.258 | 1.2066 | -0.57312 | -0.81947 | -254.3769 | -19.032 | -0.011771 | -177.9035 | 18.4653 | 0.011421 | 0.016105 | 483.1547 | 16.1052 | 0.051786 | 6.9478 | 196.8 | 98.4 | 300 | 257.258
|  |  | 0.16828 | 256.7134 | 1.207 | -0.57823 | -0.81587 | -252.8025 | -19.103 | -0.011811 | -179.1668 | 18.4153 | 0.011386 | 0.016119 | 483.5806 | 16.1194 | 0.0507 | 6.8021 | 196.128 | 98.064 | 300 | 256.7134
|  |  | 0.16856 | 256.1656 | 1.2074 | -0.58332 | -0.81224 | -251.2188 | -19.1736 | -0.011851 | -180.4149 | 18.365 | 0.011351 | 0.016133 | 483.9973 | 16.1332 | 0.04961 | 6.6558 | 195.456 | 97.728 | 300 | 256.1656
|  |  | 0.16884 | 255.6146 | 1.2078 | -0.58839 | -0.80858 | -249.6259 | -19.2437 | -0.011891 | -181.6477 | 18.3143 | 0.011317 | 0.016147 | 484.4048 | 16.1468 | 0.048516 | 6.5091 | 194.784 | 97.392 | 300 | 255.6146
|  |  | 0.16912 | 255.0605 | 1.2081 | -0.59343 | -0.80488 | -248.0241 | -19.3134 | -0.01193 | -182.8652 | 18.2633 | 0.011282 | 0.01616 | 484.8031 | 16.1601 | 0.047418 | 6.3618 | 194.112 | 97.056 | 300 | 255.0605
|  |  | 0.1694 | 254.5032 | 1.2085 | -0.59845 | -0.80116 | -246.4135 | -19.3826 | -0.011969 | -184.0672 | 18.2119 | 0.011246 | 0.016173 | 485.1922 | 16.1731 | 0.046317 | 6.214 | 193.44 | 96.72 | 300 | 254.5032
|  |  | 0.16968 | 253.9427 | 1.2089 | -0.60345 | -0.7974 | -244.7943 | -19.4514 | -0.012008 | -185.2537 | 18.1602 | 0.011211 | 0.016186 | 485.572 | 16.1857 | 0.045211 | 6.0657 | 192.768 | 96.384 | 300 | 253.9427
|  |  | 0.16996 | 253.3791 | 1.2093 | -0.60843 | -0.79361 | -243.1665 | -19.5197 | -0.012046 | -186.4246 | 18.1082 | 0.011175 | 0.016198 | 485.9424 | 16.1981 | 0.044102 | 5.917 | 192.096 | 96.048 | 300 | 253.3791
|  |  | 0.17024 | 252.8124 | 1.2097 | -0.61338 | -0.78979 | -241.5303 | -19.5875 | -0.012084 | -187.5799 | 18.0558 | 0.011139 | 0.01621 | 486.3035 | 16.2101 | 0.04299 | 5.7677 | 191.424 | 95.712 | 300 | 252.8124
|  |  | 0.17052 | 252.2426 | 1.21 | -0.6183 | -0.78594 | -239.8859 | -19.6549 | -0.012122 | -188.7194 | 18.0031 | 0.011103 | 0.016222 | 486.6553 | 16.2218 | 0.041874 | 5.618 | 190.752 | 95.376 | 300 | 252.2426
|  |  | 0.1708 | 251.6696 | 1.2104 | -0.62321 | -0.78206 | -238.2335 | -19.7219 | -0.01216 | -189.8431 | 17.9501 | 0.011067 | 0.016233 | 486.9976 | 16.2333 | 0.040754 | 5.4677 | 190.08 | 95.04 | 300 | 251.6696
|  |  | 0.17108 | 251.0935 | 1.2108 | -0.62808 | -0.77815 | -236.5732 | -19.7883 | -0.012197 | -190.9509 | 17.8968 | 0.011031 | 0.016244 | 487.3305 | 16.2444 | 0.039631 | 5.317 | 189.408 | 94.704 | 300 | 251.0935
|  |  | 0.17136 | 250.5143 | 1.2112 | -0.63294 | -0.7742 | -234.9051 | -19.8544 | -0.012234 | -192.0427 | 17.8432 | 0.010994 | 0.016255 | 487.6539 | 16.2551 | 0.038504 | 5.1658 | 188.736 | 94.368 | 300 | 250.5143
|  |  | 0.17164 | 249.932 | 1.2115 | -0.63777 | -0.77023 | -233.2294 | -19.9199 | -0.01227 | -193.1185 | 17.7893 | 0.010958 | 0.016266 | 487.9679 | 16.2656 | 0.037373 | 5.0142 | 188.064 | 94.032 | 300 | 249.932
|  |  | 0.17192 | 249.3466 | 1.2119 | -0.64257 | -0.76623 | -231.5463 | -19.985 | -0.012306 | -194.1782 | 17.735 | 0.010921 | 0.016276 | 488.2723 | 16.2757 | 0.036239 | 4.862 | 187.392 | 93.696 | 300 | 249.3466
|  |  | 0.1722 | 248.7581 | 1.2123 | -0.64735 | -0.76219 | -229.8559 | -20.0496 | -0.012342 | -195.2217 | 17.6805 | 0.010884 | 0.016286 | 488.5671 | 16.2856 | 0.035102 | 4.7094 | 186.72 | 93.36 | 300 | 248.7581
|  |  | 0.17248 | 248.1665 | 1.2127 | -0.6521 | -0.75813 | -228.1584 | -20.1137 | -0.012378 | -196.2489 | 17.6257 | 0.010847 | 0.016295 | 488.8524 | 16.2951 | 0.033961 | 4.5564 | 186.048 | 93.024 | 300 | 248.1665
|  |  | 0.17276 | 247.5719 | 1.2131 | -0.65683 | -0.75404 | -226.4539 | -20.1773 | -0.012413 | -197.2599 | 17.5706 | 0.01081 | 0.016304 | 489.1281 | 16.3043 | 0.032817 | 4.4029 | 185.376 | 92.688 | 300 | 247.5719
|  |  | 0.17304 | 246.9742 | 1.2134 | -0.66153 | -0.74992 | -224.7426 | -20.2405 | -0.012448 | -198.2545 | 17.5153 | 0.010772 | 0.016313 | 489.3941 | 16.3131 | 0.03167 | 4.2489 | 184.704 | 92.352 | 300 | 246.9742
|  |  | 0.17332 | 246.3734 | 1.2138 | -0.66621 | -0.74577 | -223.0246 | -20.3032 | -0.012483 | -199.2327 | 17.4596 | 0.010735 | 0.016322 | 489.6505 | 16.3217 | 0.030519 | 4.0946 | 184.032 | 92.016 | 300 | 246.3734
|  |  | 0.1736 | 245.7696 | 1.2142 | -0.67086 | -0.74159 | -221.3002 | -20.3654 | -0.012517 | -200.1943 | 17.4037 | 0.010697 | 0.01633 | 489.8971 | 16.3299 | 0.029365 | 3.9397 | 183.36 | 91.68 | 300 | 245.7696
|  |  | 0.17388 | 245.1628 | 1.2146 | -0.67548 | -0.73738 | -219.5694 | -20.4271 | -0.012551 | -201.1395 | 17.3475 | 0.010659 | 0.016338 | 490.1341 | 16.3378 | 0.028208 | 3.7845 | 182.688 | 91.344 | 300 | 245.1628
|  |  | 0.17416 | 244.5529 | 1.215 | -0.68008 | -0.73314 | -217.8325 | -20.4883 | -0.012585 | -202.068 | 17.291 | 0.010621 | 0.016345 | 490.3613 | 16.3454 | 0.027047 | 3.6288 | 182.016 | 91.008 | 300 | 244.5529
|  |  | 0.17444 | 243.94 | 1.2153 | -0.68465 | -0.72887 | -216.0895 | -20.5491 | -0.012618 | -202.9799 | 17.2343 | 0.010583 | 0.016353 | 490.5787 | 16.3526 | 0.025884 | 3.4726 | 181.344 | 90.672 | 300 | 243.94
|  |  | 0.17472 | 243.324 | 1.2157 | -0.6892 | -0.72458 | -214.3408 | -20.6094 | -0.012651 | -203.875 | 17.1774 | 0.010545 | 0.01636 | 490.7863 | 16.3595 | 0.024717 | 3.3161 | 180.672 | 90.336 | 300 | 243.324
|  |  | 0.175 | 242.7051 | 1.2161 | -0.69371 | -0.72025 | -212.5863 | -20.6691 | -0.012684 | -204.7534 | 17.1202 | 0.010506 | 0.016366 | 490.9841 | 16.3661 | 0.023547 | 3.1591 | 180 | 90 | 300 | 242.7051
|  |  | 0.17528 | 242.0831 | 1.2165 | -0.6982 | -0.7159 | -210.8263 | -20.7284 | -0.012716 | -205.615 | 17.0627 | 0.010468 | 0.016372 | 491.1721 | 16.3724 | 0.022374 | 3.0018 | 179.328 | 89.664 | 300 | 242.0831
|  |  | 0.17556 | 241.4582 | 1.2169 | -0.70267 | -0.71152 | -209.0609 | -20.7872 | -0.012748 | -206.4597 | 17.005 | 0.010429 | 0.016378 | 491.3501 | 16.3783 | 0.021198 | 2.844 | 178.656 | 89.328 | 300 | 241.4582
|  |  | 0.17584 | 240.8303 | 1.2173 | -0.7071 | -0.70711 | -207.2904 | -20.8455 | -0.01278 | -207.2876 | 16.9471 | 0.01039 | 0.016384 | 491.5183 | 16.3839 | 0.020019 | 2.6858 | 177.984 | 88.992 | 300 | 240.8303
|  |  | 0.17612 | 240.1993 | 1.2176 | -0.71151 | -0.70268 | -205.5148 | -20.9033 | -0.012812 | -208.0984 | 16.889 | 0.010351 | 0.016389 | 491.6765 | 16.3892 | 0.018837 | 2.5272 | 177.312 | 88.656 | 300 | 240.1993
|  |  | 0.1764 | 239.5654 | 1.218 | -0.71589 | -0.69821 | -203.7344 | -20.9606 | -0.012843 | -208.8923 | 16.8306 | 0.010312 | 0.016394 | 491.8248 | 16.3942 | 0.017652 | 2.3682 | 176.64 | 88.32 | 300 | 239.5654
|  |  | 0.17668 | 238.9286 | 1.2184 | -0.72024 | -0.69372 | -201.9493 | -21.0174 | -0.012874 | -209.6691 | 16.772 | 0.010273 | 0.016399 | 491.9631 | 16.3988 | 0.016464 | 2.2088 | 175.968 | 87.984 | 300 | 238.9286
|  |  | 0.17696 | 238.2888 | 1.2188 | -0.72457 | -0.68921 | -200.1596 | -21.0737 | -0.012904 | -210.4289 | 16.7132 | 0.010234 | 0.016403 | 492.0914 | 16.403 | 0.015273 | 2.0491 | 175.296 | 87.648 | 300 | 238.2888
|  |  | 0.17724 | 237.646 | 1.2192 | -0.72886 | -0.68466 | -198.3656 | -21.1294 | -0.012934 | -211.1715 | 16.6541 | 0.010195 | 0.016407 | 492.2096 | 16.407 | 0.014079 | 1.8889 | 174.624 | 87.312 | 300 | 237.646
|  |  | 0.17752 | 237.0003 | 1.2195 | -0.73313 | -0.68009 | -196.5674 | -21.1847 | -0.012964 | -211.8969 | 16.5949 | 0.010155 | 0.016411 | 492.3178 | 16.4106 | 0.012883 | 1.7284 | 173.952 | 86.976 | 300 | 237.0003
|  |  | 0.1778 | 236.3516 | 1.2199 | -0.73737 | -0.67549 | -194.7651 | -21.2395 | -0.012993 | -212.6052 | 16.5355 | 0.010116 | 0.016414 | 492.416 | 16.4139 | 0.011684 | 1.5675 | 173.28 | 86.64 | 300 | 236.3516
|  |  | 0.17808 | 235.7001 | 1.2203 | -0.74158 | -0.67087 | -192.959 | -21.2938 | -0.013022 | -213.2963 | 16.4759 | 0.010076 | 0.016417 | 492.504 | 16.4168 | 0.010482 | 1.4063 | 172.608 | 86.304 | 300 | 235.7001
|  |  | 0.17836 | 235.0456 | 1.2207 | -0.74576 | -0.66622 | -191.1492 | -21.3476 | -0.013051 | -213.97 | 16.416 | 0.010036 | 0.016419 | 492.582 | 16.4194 | 0.0092773 | 1.2447 | 171.936 | 85.968 | 300 | 235.0456
|  |  | 0.17864 | 234.3882 | 1.2211 | -0.74991 | -0.66154 | -189.3359 | -21.4008 | -0.01308 | -214.6265 | 16.356 | 0.0099964 | 0.016422 | 492.6498 | 16.4217 | 0.00807 | 1.0827 | 171.264 | 85.632 | 300 | 234.3882
|  |  | 0.17892 | 233.7279 | 1.2214 | -0.75403 | -0.65684 | -187.5192 | -21.4536 | -0.013108 | -215.2657 | 16.2958 | 0.0099565 | 0.016424 | 492.7074 | 16.4236 | 0.0068601 | 0.92038 | 170.592 | 85.296 | 300 | 233.7279
|  |  | 0.1792 | 233.0647 | 1.2218 | -0.75812 | -0.65211 | -185.6993 | -21.5059 | -0.013136 | -215.8875 | 16.2355 | 0.0099166 | 0.016425 | 492.7548 | 16.4252 | 0.0056476 | 0.75771 | 169.92 | 84.96 | 300 | 233.0647
|  |  | 0.17948 | 232.3986 | 1.2222 | -0.76219 | -0.64736 | -183.8765 | -21.5576 | -0.013163 | -216.492 | 16.175 | 0.0098765 | 0.016426 | 492.7921 | 16.4264 | 0.0044326 | 0.59469 | 169.248 | 84.624 | 300 | 232.3986
|  |  | 0.17976 | 231.7296 | 1.2226 | -0.76622 | -0.64258 | -182.0507 | -21.6088 | -0.01319 | -217.079 | 16.1143 | 0.0098363 | 0.016427 | 492.8191 | 16.4273 | 0.003215 | 0.43134 | 168.576 | 84.288 | 300 | 231.7296
|  |  | 0.18004 | 231.0578 | 1.223 | -0.77022 | -0.63778 | -180.2223 | -21.6595 | -0.013217 | -217.6486 | 16.0534 | 0.0097961 | 0.016428 | 492.8358 | 16.4279 | 0.001995 | 0.26765 | 167.904 | 83.952 | 300 | 231.0578
|  |  | 0.18032 | 230.3831 | 1.2234 | -0.77419 | -0.63295 | -178.3914 | -21.7098 | -0.013244 | -218.2008 | 15.9924 | 0.0097558 | 0.016428 | 492.8423 | 16.4281 | 0.00077249 | 0.10364 | 167.232 | 83.616 | 300 | 230.3831
|  |  | 0.1806 | 229.7056 | 1.2237 | -0.77814 | -0.62809 | -176.5581 | -21.7594 | -0.01327 | -218.7355 | 15.9312 | 0.0097155 | 0.016428 | 492.8385 | 16.428 | -0.00045242 | -0.060699 | 166.56 | 83.28 | 300 | 229.7056
|  |  | 0.18088 | 229.0252 | 1.2241 | -0.78205 | -0.62322 | -174.7226 | -21.8086 | -0.013296 | -219.2528 | 15.8699 | 0.0096751 | 0.016427 | 492.8244 | 16.4275 | -0.0016797 | -0.22536 | 165.888 | 82.944 | 300 | 229.0252
|  |  | 0.18116 | 228.342 | 1.2245 | -0.78593 | -0.61831 | -172.8852 | -21.8573 | -0.013321 | -219.7525 | 15.8084 | 0.0096346 | 0.016427 | 492.8 | 16.4267 | -0.0029093 | -0.39033 | 165.216 | 82.608 | 300 | 228.342
|  |  | 0.18144 | 227.656 | 1.2249 | -0.78978 | -0.61339 | -171.0459 | -21.9054 | -0.013346 | -220.2348 | 15.7468 | 0.009594 | 0.016426 | 492.7652 | 16.4255 | -0.0041413 | -0.55561 | 164.544 | 82.272 | 300 | 227.656
|  |  | 0.18172 | 226.9671 | 1.2253 | -0.7936 | -0.60844 | -169.205 | -21.9531 | -0.013371 | -220.6995 | 15.6851 | 0.0095534 | 0.016424 | 492.72 | 16.424 | -0.0053755 | -0.72119 | 163.872 | 81.936 | 300 | 226.9671
|  |  | 0.182 | 226.2754 | 1.2257 | -0.79739 | -0.60346 | -167.3626 | -22.0002 | -0.013396 | -221.1466 | 15.6232 | 0.0095128 | 0.016422 | 492.6645 | 16.4221 | -0.0066119 | -0.88708 | 163.2 | 81.6 | 300 | 226.2754
|  |  | 0.18228 | 225.5809 | 1.226 | -0.80115 | -0.59846 | -165.5189 | -22.0468 | -0.01342 | -221.5763 | 15.5613 | 0.0094721 | 0.01642 | 492.5985 | 16.42 | -0.0078505 | -1.0533 | 162.528 | 81.264 | 300 | 225.5809
|  |  | 0.18256 | 224.8837 | 1.2264 | -0.80488 | -0.59344 | -163.674 | -22.0929 | -0.013444 | -221.9884 | 15.4992 | 0.0094313 | 0.016417 | 492.5222 | 16.4174 | -0.0090913 | -1.2197 | 161.856 | 80.928 | 300 | 224.8837
|  |  | 0.18284 | 224.1836 | 1.2268 | -0.80857 | -0.5884 | -161.8281 | -22.1385 | -0.013467 | -222.3829 | 15.4369 | 0.0093905 | 0.016415 | 492.4354 | 16.4145 | -0.010334 | -1.3865 | 161.184 | 80.592 | 300 | 224.1836
|  |  | 0.18312 | 223.4808 | 1.2272 | -0.81224 | -0.58333 | -159.9815 | -22.1835 | -0.01349 | -222.7599 | 15.3746 | 0.0093497 | 0.016411 | 492.3381 | 16.4113 | -0.011579 | -1.5535 | 160.512 | 80.256 | 300 | 223.4808
|  |  | 0.1834 | 222.7752 | 1.2276 | -0.81587 | -0.57824 | -158.1342 | -22.228 | -0.013513 | -223.1193 | 15.3122 | 0.0093088 | 0.016408 | 492.2304 | 16.4077 | -0.012826 | -1.7208 | 159.84 | 79.92 | 300 | 222.7752
|  |  | 0.18368 | 222.0668 | 1.228 | -0.81947 | -0.57313 | -156.2865 | -22.2721 | -0.013536 | -223.4611 | 15.2497 | 0.0092679 | 0.016404 | 492.1121 | 16.4037 | -0.014075 | -1.8884 | 159.168 | 79.584 | 300 | 222.0668
|  |  | 0.18396 | 221.3557 | 1.2284 | -0.82303 | -0.56799 | -154.4385 | -22.3156 | -0.013558 | -223.7854 | 15.1871 | 0.009227 | 0.016399 | 491.9834 | 16.3994 | -0.015326 | -2.0562 | 158.496 | 79.248 | 300 | 221.3557
|  |  | 0.18424 | 220.6419 | 1.2287 | -0.82657 | -0.56283 | -152.5903 | -22.3586 | -0.01358 | -224.0921 | 15.1244 | 0.009186 | 0.016395 | 491.8441 | 16.3948 | -0.016579 | -2.2243 | 157.824 | 78.912 | 300 | 220.6419
|  |  | 0.18452 | 219.9253 | 1.2291 | -0.83007 | -0.55765 | -150.7423 | -22.401 | -0.013601 | -224.3812 | 15.0616 | 0.009145 | 0.01639 | 491.6943 | 16.3898 | -0.017834 | -2.3927 | 157.152 | 78.576 | 300 | 219.9253
|  |  | 0.1848 | 219.206 | 1.2295 | -0.83354 | -0.55245 | -148.8944 | -22.443 | -0.013622 | -224.6528 | 14.9987 | 0.009104 | 0.016384 | 491.534 | 16.3845 | -0.019091 | -2.5613 | 156.48 | 78.24 | 300 | 219.206
|  |  | 0.18508 | 218.484 | 1.2299 | -0.83698 | -0.54723 | -147.047 | -22.4844 | -0.013643 | -224.9069 | 14.9358 | 0.0090629 | 0.016379 | 491.363 | 16.3788 | -0.020349 | -2.7301 | 155.808 | 77.904 | 300 | 218.484
|  |  | 0.18536 | 217.7593 | 1.2303 | -0.84039 | -0.54199 | -145.2001 | -22.5253 | -0.013664 | -225.1434 | 14.8728 | 0.0090219 | 0.016373 | 491.1815 | 16.3727 | -0.02161 | -2.8992 | 155.136 | 77.568 | 300 | 217.7593
|  |  | 0.18564 | 217.0319 | 1.2307 | -0.84376 | -0.53672 | -143.3539 | -22.5657 | -0.013684 | -225.3624 | 14.8097 | 0.0089808 | 0.016366 | 490.9894 | 16.3663 | -0.022872 | -3.0685 | 154.464 | 77.232 | 300 | 217.0319
|  |  | 0.18592 | 216.3018 | 1.231 | -0.8471 | -0.53143 | -141.5087 | -22.6056 | -0.013704 | -225.5639 | 14.7466 | 0.0089397 | 0.01636 | 490.7866 | 16.3596 | -0.024135 | -3.2381 | 153.792 | 76.896 | 300 | 216.3018
|  |  | 0.1862 | 215.569 | 1.2314 | -0.85041 | -0.52613 | -139.6646 | -22.645 | -0.013724 | -225.7479 | 14.6834 | 0.0088986 | 0.016352 | 490.5733 | 16.3524 | -0.025401 | -3.4079 | 153.12 | 76.56 | 300 | 215.569
|  |  | 0.18648 | 214.8336 | 1.2318 | -0.85368 | -0.5208 | -137.8217 | -22.6838 | -0.013743 | -225.9144 | 14.6201 | 0.0088575 | 0.016345 | 490.3493 | 16.345 | -0.026668 | -3.5779 | 152.448 | 76.224 | 300 | 214.8336
|  |  | 0.18676 | 214.0955 | 1.2322 | -0.85692 | -0.51545 | -135.9802 | -22.7221 | -0.013762 | -226.0634 | 14.5569 | 0.0088164 | 0.016337 | 490.1146 | 16.3372 | -0.027936 | -3.7481 | 151.776 | 75.888 | 300 | 214.0955
|  |  | 0.18704 | 213.3547 | 1.2326 | -0.86013 | -0.51008 | -134.1404 | -22.76 | -0.01378 | -226.195 | 14.4936 | 0.0087753 | 0.016329 | 489.8693 | 16.329 | -0.029207 | -3.9185 | 151.104 | 75.552 | 300 | 213.3547
|  |  | 0.18732 | 212.6113 | 1.233 | -0.8633 | -0.50469 | -132.3023 | -22.7973 | -0.013799 | -226.3092 | 14.4302 | 0.0087342 | 0.01632 | 489.6132 | 16.3204 | -0.030478 | -4.0891 | 150.432 | 75.216 | 300 | 212.6113
|  |  | 0.1876 | 211.8653 | 1.2334 | -0.86644 | -0.49928 | -130.4662 | -22.834 | -0.013817 | -226.4059 | 14.3668 | 0.0086932 | 0.016312 | 489.3465 | 16.3116 | -0.031752 | -4.2599 | 149.76 | 74.88 | 300 | 211.8653
|  |  | 0.18788 | 211.1166 | 1.2337 | -0.86954 | -0.49386 | -128.6321 | -22.8703 | -0.013834 | -226.4853 | 14.3034 | 0.0086521 | 0.016302 | 489.0691 | 16.3023 | -0.033026 | -4.4309 | 149.088 | 74.544 | 300 | 211.1166
|  |  | 0.18816 | 210.3654 | 1.2341 | -0.87261 | -0.48841 | -126.8004 | -22.9061 | -0.013851 | -226.5473 | 14.24 | 0.008611 | 0.016293 | 488.781 | 16.2927 | -0.034302 | -4.6021 | 148.416 | 74.208 | 300 | 210.3654
|  |  | 0.18844 | 209.6115 | 1.2345 | -0.87565 | -0.48294 | -124.971 | -22.9413 | -0.013868 | -226.592 | 14.1766 | 0.00857 | 0.016283 | 488.4821 | 16.2827 | -0.03558 | -4.7735 | 147.744 | 73.872 | 300 | 209.6115
|  |  | 0.18872 | 208.855 | 1.2349 | -0.87865 | -0.47746 | -123.1444 | -22.9761 | -0.013885 | -226.6195 | 14.1131 | 0.008529 | 0.016272 | 488.1725 | 16.2724 | -0.036858 | -4.9451 | 147.072 | 73.536 | 300 | 208.855
|  |  | 0.189 | 208.096 | 1.2353 | -0.88162 | -0.47195 | -121.3205 | -23.0103 | -0.013901 | -226.6296 | 14.0497 | 0.0084879 | 0.016262 | 487.8521 | 16.2617 | -0.038138 | -5.1168 | 146.4 | 73.2 | 300 | 208.096
|  |  | 0.18928 | 207.3344 | 1.2357 | -0.88456 | -0.46643 | -119.4995 | -23.044 | -0.013917 | -226.6225 | 13.9862 | 0.008447 | 0.016251 | 487.521 | 16.2507 | -0.03942 | -5.2887 | 145.728 | 72.864 | 300 | 207.3344
|  |  | 0.18956 | 206.5702 | 1.2361 | -0.88746 | -0.46089 | -117.6817 | -23.0772 | -0.013933 | -226.5982 | 13.9227 | 0.008406 | 0.016239 | 487.1791 | 16.2393 | -0.040702 | -5.4608 | 145.056 | 72.528 | 300 | 206.5702
|  |  | 0.18984 | 205.8034 | 1.2365 | -0.89032 | -0.45533 | -115.8672 | -23.1099 | -0.013948 | -226.5568 | 13.8593 | 0.0083651 | 0.016228 | 486.8264 | 16.2275 | -0.041986 | -5.633 | 144.384 | 72.192 | 300 | 205.8034
|  |  | 0.19012 | 205.0341 | 1.2368 | -0.89315 | -0.44976 | -114.0561 | -23.1421 | -0.013964 | -226.4982 | 13.7959 | 0.0083242 | 0.016215 | 486.463 | 16.2154 | -0.04327 | -5.8053 | 143.712 | 71.856 | 300 | 205.0341
|  |  | 0.1904 | 204.2623 | 1.2372 | -0.89595 | -0.44416 | -112.2487 | -23.1738 | -0.013978 | -226.4226 | 13.7325 | 0.0082833 | 0.016203 | 486.0887 | 16.203 | -0.044556 | -5.9778 | 143.04 | 71.52 | 300 | 204.2623
|  |  | 0.19068 | 203.4879 | 1.2376 | -0.89871 | -0.43855 | -110.445 | -23.205 | -0.013993 | -226.3299 | 13.6691 | 0.0082425 | 0.01619 | 485.7036 | 16.1901 | -0.045843 | -6.1505 | 142.368 | 71.184 | 300 | 203.4879
|  |  | 0.19096 | 202.711 | 1.238 | -0.90143 | -0.43292 | -108.6454 | -23.2356 | -0.014007 | -226.2201 | 13.6057 | 0.0082018 | 0.016177 | 485.3077 | 16.1769 | -0.047131 | -6.3233 | 141.696 | 70.848 | 300 | 202.711
|  |  | 0.19124 | 201.9316 | 1.2384 | -0.90412 | -0.42728 | -106.8498 | -23.2658 | -0.014021 | -226.0935 | 13.5424 | 0.008161 | 0.016163 | 484.901 | 16.1634 | -0.04842 | -6.4962 | 141.024 | 70.512 | 300 | 201.9316
|  |  | 0.19152 | 201.1497 | 1.2388 | -0.90677 | -0.42162 | -105.0586 | -23.2955 | -0.014034 | -225.9499 | 13.4791 | 0.0081204 | 0.016149 | 484.4834 | 16.1494 | -0.04971 | -6.6693 | 140.352 | 70.176 | 300 | 201.1497
|  |  | 0.1918 | 200.3654 | 1.2392 | -0.90939 | -0.41594 | -103.2718 | -23.3246 | -0.014047 | -225.7895 | 13.4159 | 0.0080797 | 0.016135 | 484.055 | 16.1352 | -0.051 | -6.8424 | 139.68 | 69.84 | 300 | 200.3654
|  |  | 0.19208 | 199.5785 | 1.2396 | -0.91198 | -0.41024 | -101.4896 | -23.3533 | -0.01406 | -225.6122 | 13.3527 | 0.0080391 | 0.016121 | 483.6158 | 16.1205 | -0.052292 | -7.0157 | 139.008 | 69.504 | 300 | 199.5785
|  |  | 0.19236 | 198.7892 | 1.2399 | -0.91452 | -0.40453 | -99.7123 | -23.3815 | -0.014073 | -225.4182 | 13.2895 | 0.0079986 | 0.016106 | 483.1657 | 16.1055 | -0.053584 | -7.1891 | 138.336 | 69.168 | 300 | 198.7892
|  |  | 0.19264 | 197.9974 | 1.2403 | -0.91703 | -0.39881 | -97.9399 | -23.4091 | -0.014085 | -225.2075 | 13.2264 | 0.0079582 | 0.01609 | 482.7047 | 16.0902 | -0.054877 | -7.3626 | 137.664 | 68.832 | 300 | 197.9974
|  |  | 0.19292 | 197.2031 | 1.2407 | -0.91951 | -0.39306 | -96.1726 | -23.4363 | -0.014097 | -224.9801 | 13.1634 | 0.0079178 | 0.016074 | 482.2328 | 16.0744 | -0.056171 | -7.5362 | 136.992 | 68.496 | 300 | 197.2031
|  |  | 0.1932 | 196.4064 | 1.2411 | -0.92195 | -0.38731 | -94.4106 | -23.463 | -0.014109 | -224.7361 | 13.1005 | 0.0078774 | 0.016058 | 481.7501 | 16.0583 | -0.057466 | -7.7099 | 136.32 | 68.16 | 300 | 196.4064
|  |  | 0.19348 | 195.6073 | 1.2415 | -0.92435 | -0.38153 | -92.654 | -23.4892 | -0.01412 | -224.4755 | 13.0376 | 0.0078372 | 0.016042 | 481.2565 | 16.0419 | -0.058761 | -7.8836 | 135.648 | 67.824 | 300 | 195.6073
|  |  | 0.19376 | 194.8057 | 1.2419 | -0.92672 | -0.37575 | -90.9031 | -23.5149 | -0.014131 | -224.1985 | 12.9748 | 0.007797 | 0.016025 | 480.7521 | 16.0251 | -0.060057 | -8.0575 | 134.976 | 67.488 | 300 | 194.8057
|  |  | 0.19404 | 194.0018 | 1.2423 | -0.92905 | -0.36994 | -89.1579 | -23.5401 | -0.014142 | -223.905 | 12.912 | 0.0077568 | 0.016008 | 480.2367 | 16.0079 | -0.061353 | -8.2314 | 134.304 | 67.152 | 300 | 194.0018
|  |  | 0.19432 | 193.1954 | 1.2427 | -0.93135 | -0.36413 | -87.4187 | -23.5648 | -0.014152 | -223.5952 | 12.8494 | 0.0077168 | 0.01599 | 479.7104 | 15.9903 | -0.06265 | -8.4054 | 133.632 | 66.816 | 300 | 193.1954
|  |  | 0.1946 | 192.3867 | 1.2431 | -0.93361 | -0.3583 | -85.6855 | -23.589 | -0.014162 | -223.2691 | 12.7868 | 0.0076768 | 0.015972 | 479.1733 | 15.9724 | -0.063948 | -8.5795 | 132.96 | 66.48 | 300 | 192.3867
|  |  | 0.19488 | 191.5756 | 1.2434 | -0.93583 | -0.35245 | -83.9587 | -23.6128 | -0.014172 | -222.9267 | 12.7243 | 0.0076369 | 0.015954 | 478.6252 | 15.9542 | -0.065246 | -8.7536 | 132.288 | 66.144 | 300 | 191.5756
|  |  | 0.19516 | 190.762 | 1.2438 | -0.93802 | -0.34659 | -82.2382 | -23.6361 | -0.014181 | -222.5682 | 12.662 | 0.0075971 | 0.015936 | 478.0662 | 15.9355 | -0.066544 | -8.9278 | 131.616 | 65.808 | 300 | 190.762
|  |  | 0.19544 | 189.9462 | 1.2442 | -0.94016 | -0.34072 | -80.5243 | -23.6588 | -0.014191 | -222.1935 | 12.5997 | 0.0075574 | 0.015917 | 477.4964 | 15.9165 | -0.067843 | -9.102 | 130.944 | 65.472 | 300 | 189.9462
|  |  | 0.19572 | 189.128 | 1.2446 | -0.94228 | -0.33484 | -78.8171 | -23.6812 | -0.0142 | -221.8029 | 12.5375 | 0.0075177 | 0.015897 | 476.9156 | 15.8972 | -0.069142 | -9.2763 | 130.272 | 65.136 | 300 | 189.128
|  |  | 0.196 | 188.3074 | 1.245 | -0.94435 | -0.32894 | -77.1168 | -23.703 | -0.014208 | -221.3962 | 12.4755 | 0.0074782 | 0.015877 | 476.3239 | 15.8775 | -0.070441 | -9.4506 | 129.6 | 64.8 | 300 | 188.3074
|  |  | 0.19628 | 187.4845 | 1.2454 | -0.94639 | -0.32303 | -75.4235 | -23.7243 | -0.014217 | -220.9737 | 12.4136 | 0.0074387 | 0.015857 | 475.7212 | 15.8574 | -0.07174 | -9.625 | 128.928 | 64.464 | 300 | 187.4845
|  |  | 0.19656 | 186.6593 | 1.2458 | -0.94839 | -0.3171 | -73.7375 | -23.7452 | -0.014225 | -220.5354 | 12.3518 | 0.0073994 | 0.015837 | 475.1077 | 15.8369 | -0.07304 | -9.7994 | 128.256 | 64.128 | 300 | 186.6593
|  |  | 0.19684 | 185.8318 | 1.2462 | -0.95036 | -0.31116 | -72.0588 | -23.7656 | -0.014232 | -220.0813 | 12.2901 | 0.0073601 | 0.015816 | 474.4832 | 15.8161 | -0.07434 | -9.9738 | 127.584 | 63.792 | 300 | 185.8318
|  |  | 0.19712 | 185.002 | 1.2466 | -0.95228 | -0.30522 | -70.3876 | -23.7856 | -0.01424 | -219.6116 | 12.2285 | 0.007321 | 0.015795 | 473.8479 | 15.7949 | -0.07564 | -10.1482 | 126.912 | 63.456 | 300 | 185.002
|  |  | 0.1974 | 184.1699 | 1.2469 | -0.95417 | -0.29925 | -68.724 | -23.8051 | -0.014247 | -219.1263 | 12.1671 | 0.0072819 | 0.015773 | 473.2016 | 15.7734 | -0.07694 | -10.3226 | 126.24 | 63.12 | 300 | 184.1699
|  |  | 0.19768 | 183.3355 | 1.2473 | -0.95603 | -0.29328 | -67.0683 | -23.8241 | -0.014254 | -218.6255 | 12.1058 | 0.007243 | 0.015751 | 472.5443 | 15.7515 | -0.078241 | -10.4971 | 125.568 | 62.784 | 300 | 183.3355
|  |  | 0.19796 | 182.4988 | 1.2477 | -0.95784 | -0.2873 | -65.4206 | -23.8426 | -0.014261 | -218.1093 | 12.0447 | 0.0072041 | 0.015729 | 471.8762 | 15.7292 | -0.079541 | -10.6715 | 124.896 | 62.448 | 300 | 182.4988
|  |  | 0.19824 | 181.6599 | 1.2481 | -0.95962 | -0.2813 | -63.7809 | -23.8607 | -0.014267 | -217.5777 | 11.9837 | 0.0071654 | 0.015707 | 471.1971 | 15.7066 | -0.080841 | -10.846 | 124.224 | 62.112 | 300 | 181.6599
|  |  | 0.19852 | 180.8187 | 1.2485 | -0.96136 | -0.2753 | -62.1496 | -23.8783 | -0.014273 | -217.0309 | 11.9228 | 0.0071268 | 0.015684 | 470.5072 | 15.6836 | -0.082141 | -11.0204 | 123.552 | 61.776 | 300 | 180.8187
|  |  | 0.1988 | 179.9753 | 1.2489 | -0.96306 | -0.26928 | -60.5266 | -23.8955 | -0.014279 | -216.4689 | 11.8621 | 0.0070883 | 0.01566 | 469.8062 | 15.6602 | -0.083441 | -11.1948 | 122.88 | 61.44 | 300 | 179.9753
|  |  | 0.19908 | 179.1297 | 1.2493 | -0.96473 | -0.26325 | -58.9123 | -23.9122 | -0.014284 | -215.8919 | 11.8016 | 0.0070499 | 0.015636 | 469.0944 | 15.6365 | -0.084741 | -11.3692 | 122.208 | 61.104 | 300 | 179.1297
|  |  | 0.19936 | 178.2818 | 1.2497 | -0.96635 | -0.25722 | -57.3066 | -23.9285 | -0.01429 | -215.2999 | 11.7412 | 0.0070117 | 0.015612 | 468.3717 | 15.6124 | -0.086041 | -11.5436 | 121.536 | 60.768 | 300 | 178.2818
|  |  | 0.19964 | 177.4317 | 1.2501 | -0.96794 | -0.25117 | -55.7098 | -23.9443 | -0.014295 | -214.6929 | 11.681 | 0.0069735 | 0.015588 | 467.638 | 15.5879 | -0.08734 | -11.718 | 120.864 | 60.432 | 300 | 177.4317
|  |  | 0.19992 | 176.5795 | 1.2505 | -0.9695 | -0.24511 | -54.122 | -23.9597 | -0.014299 | -214.0712 | 11.621 | 0.0069355 | 0.015563 | 466.8934 | 15.5631 | -0.08864 | -11.8923 | 120.192 | 60.096 | 300 | 176.5795
|  |  | 0.2002 | 175.725 | 1.2509 | -0.97101 | -0.23904 | -52.5434 | -23.9746 | -0.014304 | -213.4348 | 11.5612 | 0.0068976 | 0.015538 | 466.138 | 15.5379 | -0.089939 | -12.0665 | 119.52 | 59.76 | 300 | 175.725
|  |  | 0.20048 | 174.8684 | 1.2513 | -0.97248 | -0.23297 | -50.974 | -23.9891 | -0.014308 | -212.7837 | 11.5015 | 0.0068599 | 0.015512 | 465.3716 | 15.5124 | -0.091237 | -12.2407 | 118.848 | 59.424 | 300 | 174.8684
|  |  | 0.20076 | 174.0096 | 1.2516 | -0.97392 | -0.22688 | -49.4142 | -24.0032 | -0.014312 | -212.1182 | 11.442 | 0.0068223 | 0.015486 | 464.5943 | 15.4865 | -0.092535 | -12.4149 | 118.176 | 59.088 | 300 | 174.0096
|  |  | 0.20104 | 173.1487 | 1.252 | -0.97532 | -0.22079 | -47.8639 | -24.0168 | -0.014315 | -211.4382 | 11.3827 | 0.0067848 | 0.01546 | 463.8061 | 15.4602 | -0.093833 | -12.589 | 117.504 | 58.752 | 300 | 173.1487
|  |  | 0.20132 | 172.2856 | 1.2524 | -0.97668 | -0.21468 | -46.3233 | -24.03 | -0.014319 | -210.7439 | 11.3236 | 0.0067474 | 0.015434 | 463.007 | 15.4336 | -0.09513 | -12.7631 | 116.832 | 58.416 | 300 | 172.2856
|  |  | 0.2016 | 171.4204 | 1.2528 | -0.97801 | -0.20857 | -44.7926 | -24.0427 | -0.014322 | -210.0354 | 11.2647 | 0.0067102 | 0.015407 | 462.197 | 15.4066 | -0.096427 | -12.937 | 116.16 | 58.08 | 300 | 171.4204
|  |  | 0.20188 | 170.553 | 1.2532 | -0.97929 | -0.20245 | -43.2719 | -24.0551 | -0.014325 | -209.3128 | 11.206 | 0.0066732 | 0.015379 | 461.3761 | 15.3792 | -0.097723 | -13.1109 | 115.488 | 57.744 | 300 | 170.553
|  |  | 0.20216 | 169.6836 | 1.2536 | -0.98054 | -0.19632 | -41.7613 | -24.067 | -0.014327 | -208.5762 | 11.1475 | 0.0066363 | 0.015351 | 460.5444 | 15.3515 | -0.099019 | -13.2848 | 114.816 | 57.408 | 300 | 169.6836
|  |  | 0.20244 | 168.812 | 1.254 | -0.98175 | -0.19019 | -40.2611 | -24.0785 | -0.01433 | -207.8257 | 11.0892 | 0.0065995 | 0.015323 | 459.7017 | 15.3234 | -0.10031 | -13.4585 | 114.144 | 57.072 | 300 | 168.812
|  |  | 0.20272 | 167.9384 | 1.2544 | -0.98292 | -0.18405 | -38.7712 | -24.0895 | -0.014332 | -207.0613 | 11.0311 | 0.0065629 | 0.015295 | 458.8482 | 15.2949 | -0.10161 | -13.6321 | 113.472 | 56.736 | 300 | 167.9384
|  |  | 0.203 | 167.0627 | 1.2548 | -0.98405 | -0.1779 | -37.2919 | -24.1002 | -0.014334 | -206.2833 | 10.9732 | 0.0065264 | 0.015266 | 457.9838 | 15.2661 | -0.1029 | -13.8057 | 112.8 | 56.4 | 300 | 167.0627
|  |  | 0.20328 | 166.1849 | 1.2552 | -0.98514 | -0.17174 | -35.8234 | -24.1104 | -0.014335 | -205.4917 | 10.9156 | 0.0064901 | 0.015237 | 457.1086 | 15.237 | -0.10419 | -13.9791 | 112.128 | 56.064 | 300 | 166.1849
|  |  | 0.20356 | 165.3051 | 1.2556 | -0.9862 | -0.16558 | -34.3656 | -24.1202 | -0.014337 | -204.6867 | 10.8581 | 0.0064539 | 0.015207 | 456.2225 | 15.2074 | -0.10549 | -14.1525 | 111.456 | 55.728 | 300 | 165.3051
|  |  | 0.20384 | 164.4232 | 1.256 | -0.98721 | -0.15941 | -32.9188 | -24.1296 | -0.014338 | -203.8683 | 10.8009 | 0.0064179 | 0.015178 | 455.3256 | 15.1775 | -0.10678 | -14.3257 | 110.784 | 55.392 | 300 | 164.4232
|  |  | 0.20412 | 163.5392 | 1.2564 | -0.98819 | -0.15323 | -31.4831 | -24.1387 | -0.014339 | -203.0366 | 10.744 | 0.0063821 | 0.015147 | 454.4178 | 15.1473 | -0.10807 | -14.4988 | 110.112 | 55.056 | 300 | 163.5392
|  |  | 0.2044 | 162.6533 | 1.2567 | -0.98913 | -0.14705 | -30.0586 | -24.1473 | -0.014339 | -202.1918 | 10.6873 | 0.0063464 | 0.015117 | 453.4992 | 15.1166 | -0.10936 | -14.6718 | 109.44 | 54.72 | 300 | 162.6533
|  |  | 0.20468 | 161.7653 | 1.2571 | -0.99003 | -0.14086 | -28.6454 | -24.1555 | -0.01434 | -201.334 | 10.6308 | 0.0063109 | 0.015086 | 452.5698 | 15.0857 | -0.11065 | -14.8447 | 108.768 | 54.384 | 300 | 161.7653
|  |  | 0.20496 | 160.8753 | 1.2575 | -0.99089 | -0.13467 | -27.2438 | -24.1633 | -0.01434 | -200.4633 | 10.5745 | 0.0062755 | 0.015054 | 451.6296 | 15.0543 | -0.11193 | -15.0174 | 108.096 | 54.048 | 300 | 160.8753
|  |  | 0.20524 | 159.9834 | 1.2579 | -0.99171 | -0.12847 | -25.8537 | -24.1708 | -0.01434 | -199.5799 | 10.5185 | 0.0062403 | 0.015023 | 450.6785 | 15.0226 | -0.11322 | -15.19 | 107.424 | 53.712 | 300 | 159.9834
|  |  | 0.20552 | 159.0894 | 1.2583 | -0.9925 | -0.12226 | -24.4754 | -24.1778 | -0.014339 | -198.6837 | 10.4627 | 0.0062053 | 0.014991 | 449.7167 | 14.9906 | -0.1145 | -15.3624 | 106.752 | 53.376 | 300 | 159.0894
|  |  | 0.2058 | 158.1935 | 1.2587 | -0.99324 | -0.11605 | -23.1089 | -24.1845 | -0.014339 | -197.7751 | 10.4072 | 0.0061704 | 0.014958 | 448.7441 | 14.9581 | -0.11579 | -15.5347 | 106.08 | 53.04 | 300 | 158.1935
|  |  | 0.20608 | 157.2957 | 1.2591 | -0.99395 | -0.10984 | -21.7544 | -24.1907 | -0.014338 | -196.854 | 10.352 | 0.0061358 | 0.014925 | 447.7607 | 14.9254 | -0.11707 | -15.7068 | 105.408 | 52.704 | 300 | 157.2957
|  |  | 0.20636 | 156.3958 | 1.2595 | -0.99462 | -0.10362 | -20.412 | -24.1967 | -0.014337 | -195.9206 | 10.297 | 0.0061012 | 0.014892 | 446.7665 | 14.8922 | -0.11835 | -15.8788 | 104.736 | 52.368 | 300 | 156.3958
|  |  | 0.20664 | 155.4941 | 1.2599 | -0.99525 | -0.097403 | -19.0819 | -24.2022 | -0.014336 | -194.9751 | 10.2423 | 0.0060669 | 0.014859 | 445.7616 | 14.8587 | -0.11963 | -16.0506 | 104.064 | 52.032 | 300 | 155.4941
|  |  | 0.20692 | 154.5904 | 1.2603 | -0.99583 | -0.091178 | -17.764 | -24.2073 | -0.014335 | -194.0176 | 10.1878 | 0.0060328 | 0.014825 | 444.7459 | 14.8249 | -0.12091 | -16.2222 | 103.392 | 51.696 | 300 | 154.5904
|  |  | 0.2072 | 153.6848 | 1.2607 | -0.99639 | -0.084949 | -16.4587 | -24.2121 | -0.014333 | -193.0481 | 10.1336 | 0.0059988 | 0.014791 | 443.7195 | 14.7906 | -0.12219 | -16.3937 | 102.72 | 51.36 | 300 | 153.6848
|  |  | 0.20748 | 152.7773 | 1.2611 | -0.9969 | -0.078716 | -15.1659 | -24.2166 | -0.014331 | -192.0668 | 10.0797 | 0.005965 | 0.014756 | 442.6824 | 14.7561 | -0.12347 | -16.565 | 102.048 | 51.024 | 300 | 152.7773
|  |  | 0.20776 | 151.8679 | 1.2615 | -0.99737 | -0.072481 | -13.8858 | -24.2206 | -0.014329 | -191.0739 | 10.0261 | 0.0059314 | 0.014721 | 441.6345 | 14.7212 | -0.12474 | -16.736 | 101.376 | 50.688 | 300 | 151.8679
|  |  | 0.20804 | 150.9567 | 1.2619 | -0.9978 | -0.066243 | -12.6185 | -24.2243 | -0.014327 | -190.0695 | 9.9727 | 0.005898 | 0.014686 | 440.576 | 14.6859 | -0.12602 | -16.9069 | 100.704 | 50.352 | 300 | 150.9567
|  |  | 0.20832 | 150.0435 | 1.2623 | -0.9982 | -0.060002 | -11.3642 | -24.2277 | -0.014324 | -189.0537 | 9.9196 | 0.0058648 | 0.01465 | 439.5067 | 14.6502 | -0.12729 | -17.0776 | 100.032 | 50.016 | 300 | 150.0435
|  |  | 0.2086 | 149.1285 | 1.2627 | -0.99855 | -0.053759 | -10.1228 | -24.2307 | -0.014321 | -188.0266 | 9.8668 | 0.0058317 | 0.014614 | 438.4268 | 14.6142 | -0.12856 | -17.2481 | 99.36 | 49.68 | 300 | 149.1285
|  |  | 0.20888 | 148.2117 | 1.2631 | -0.99887 | -0.047514 | -8.8947 | -24.2334 | -0.014319 | -186.9884 | 9.8143 | 0.0057989 | 0.014578 | 437.3363 | 14.5779 | -0.12983 | -17.4184 | 98.688 | 49.344 | 300 | 148.2117
|  |  | 0.20916 | 147.293 | 1.2635 | -0.99915 | -0.041267 | -7.6798 | -24.2357 | -0.014315 | -185.9392 | 9.7621 | 0.0057662 | 0.014541 | 436.2351 | 14.5412 | -0.1311 | -17.5884 | 98.016 | 49.008 | 300 | 147.293
|  |  | 0.20944 | 146.3725 | 1.2638 | -0.99939 | -0.035019 | -6.4782 | -24.2377 | -0.014312 | -184.8792 | 9.7102 | 0.0057338 | 0.014504 | 435.1232 | 14.5041 | -0.13236 | -17.7583 | 97.344 | 48.672 | 300 | 146.3725
|  |  | 0.20972 | 145.4502 | 1.2642 | -0.99959 | -0.028769 | -5.2901 | -24.2393 | -0.014309 | -183.8084 | 9.6586 | 0.0057015 | 0.014467 | 434.0008 | 14.4667 | -0.13363 | -17.9279 | 96.672 | 48.336 | 300 | 145.4502
|  |  | 0.21 | 144.5261 | 1.2646 | -0.99975 | -0.022518 | -4.1156 | -24.2406 | -0.014305 | -182.7271 | 9.6073 | 0.0056695 | 0.014429 | 432.8677 | 14.4289 | -0.13489 | -18.0973 | 96 | 48 | 300 | 144.5261
|  |  | 0.21028 | 143.6002 | 1.265 | -0.99987 | -0.016266 | -2.9548 | -24.2416 | -0.014301 | -181.6353 | 9.5563 | 0.0056376 | 0.014391 | 431.724 | 14.3908 | -0.13615 | -18.2664 | 95.328 | 47.664 | 300 | 143.6002
|  |  | 0.21056 | 142.6725 | 1.2654 | -0.99995 | -0.010013 | -1.8078 | -24.2423 | -0.014297 | -180.5333 | 9.5056 | 0.0056059 | 0.014352 | 430.5698 | 14.3523 | -0.13741 | -18.4353 | 94.656 | 47.328 | 300 | 142.6725
|  |  | 0.21084 | 141.7431 | 1.2658 | -0.99999 | -0.0037601 | -0.67464 | -24.2426 | -0.014293 | -179.4211 | 9.4552 | 0.0055745 | 0.014314 | 429.405 | 14.3135 | -0.13867 | -18.604 | 93.984 | 46.992 | 300 | 141.7431
|  |  | 0.21112 | 140.8119 | 1.2662 | -1 | 0.0024931 | 0.44451 | -24.2427 | -0.014288 | -178.2988 | 9.4051 | 0.0055432 | 0.014274 | 428.2297 | 14.2743 | -0.13992 | -18.7724 | 93.312 | 46.656 | 300 | 140.8119
|  |  | 0.2114 | 139.8789 | 1.2666 | -0.99996 | 0.0087461 | 1.5496 | -24.2424 | -0.014284 | -177.1668 | 9.3553 | 0.0055121 | 0.014235 | 427.0438 | 14.2348 | -0.14117 | -18.9405 | 92.64 | 46.32 | 300 | 139.8789
|  |  | 0.21168 | 138.9443 | 1.267 | -0.99989 | 0.014999 | 2.6405 | -24.2418 | -0.014279 | -176.025 | 9.3059 | 0.0054813 | 0.014195 | 425.8474 | 14.1949 | -0.14243 | -19.1084 | 91.968 | 45.984 | 300 | 138.9443
|  |  | 0.21196 | 138.0079 | 1.2674 | -0.99977 | 0.021251 | 3.7171 | -24.2409 | -0.014274 | -174.8736 | 9.2568 | 0.0054506 | 0.014155 | 424.6406 | 14.1547 | -0.14368 | -19.276 | 91.296 | 45.648 | 300 | 138.0079
|  |  | 0.21224 | 137.0698 | 1.2678 | -0.99962 | 0.027502 | 4.7793 | -24.2397 | -0.014269 | -173.7128 | 9.208 | 0.0054202 | 0.014114 | 423.4232 | 14.1141 | -0.14492 | -19.4434 | 90.624 | 45.312 | 300 | 137.0698
|  |  | 0.21252 | 136.13 | 1.2682 | -0.99943 | 0.033752 | 5.8271 | -24.2382 | -0.014263 | -172.5427 | 9.1595 | 0.00539 | 0.014073 | 422.1954 | 14.0732 | -0.14617 | -19.6104 | 89.952 | 44.976 | 300 | 136.13
|  |  | 0.2128 | 135.1885 | 1.2686 | -0.9992 | 0.040001 | 6.8603 | -24.2365 | -0.014258 | -171.3635 | 9.1113 | 0.00536 | 0.014032 | 420.9571 | 14.0319 | -0.14741 | -19.7772 | 89.28 | 44.64 | 300 | 135.1885
|  |  | 0.21308 | 134.2453 | 1.269 | -0.99893 | 0.046249 | 7.8788 | -24.2344 | -0.014252 | -170.1753 | 9.0635 | 0.0053302 | 0.01399 | 419.7085 | 13.9903 | -0.14865 | -19.9437 | 88.608 | 44.304 | 300 | 134.2453
|  |  | 0.21336 | 133.3005 | 1.2694 | -0.99862 | 0.052494 | 8.8826 | -24.232 | -0.014246 | -168.9782 | 9.016 | 0.0053006 | 0.013948 | 418.4494 | 13.9483 | -0.14989 | -20.1099 | 87.936 | 43.968 | 300 | 133.3005
|  |  | 0.21364 | 132.354 | 1.2698 | -0.99827 | 0.058738 | 9.8716 | -24.2294 | -0.01424 | -167.7725 | 8.9689 | 0.0052712 | 0.013906 | 417.1799 | 13.906 | -0.15113 | -20.2758 | 87.264 | 43.632 | 300 | 132.354
|  |  | 0.21392 | 131.4059 | 1.2702 | -0.99789 | 0.064979 | 10.8457 | -24.2265 | -0.014234 | -166.5583 | 8.9221 | 0.0052421 | 0.013863 | 415.9001 | 13.8633 | -0.15236 | -20.4414 | 86.592 | 43.296 | 300 | 131.4059
|  |  | 0.2142 | 130.4562 | 1.2706 | -0.99746 | 0.071217 | 11.8048 | -24.2234 | -0.014228 | -165.3357 | 8.8756 | 0.0052131 | 0.01382 | 414.6099 | 13.8203 | -0.15359 | -20.6066 | 85.92 | 42.96 | 300 | 130.4562
|  |  | 0.21448 | 129.5048 | 1.271 | -0.997 | 0.077453 | 12.7488 | -24.2199 | -0.014221 | -164.1049 | 8.8295 | 0.0051844 | 0.013777 | 413.3094 | 13.777 | -0.15482 | -20.7716 | 85.248 | 42.624 | 300 | 129.5048
|  |  | 0.21476 | 128.5519 | 1.2714 | -0.99649 | 0.083686 | 13.6776 | -24.2162 | -0.014215 | -162.866 | 8.7837 | 0.0051559 | 0.013733 | 411.9986 | 13.7333 | -0.15605 | -20.9362 | 84.576 | 42.288 | 300 | 128.5519
|  |  | 0.21504 | 127.5973 | 1.2718 | -0.99595 | 0.089916 | 14.5912 | -24.2123 | -0.014208 | -161.6191 | 8.7383 | 0.0051277 | 0.013689 | 410.6775 | 13.6893 | -0.15727 | -21.1005 | 83.904 | 41.952 | 300 | 127.5973
|  |  | 0.21532 | 126.6412 | 1.2722 | -0.99537 | 0.096142 | 15.4895 | -24.208 | -0.014201 | -160.3646 | 8.6932 | 0.0050996 | 0.013645 | 409.3461 | 13.6449 | -0.1585 | -21.2645 | 83.232 | 41.616 | 300 | 126.6412
|  |  | 0.2156 | 125.6835 | 1.2726 | -0.99475 | 0.10236 | 16.3724 | -24.2036 | -0.014194 | -159.1024 | 8.6485 | 0.0050718 | 0.0136 | 408.0045 | 13.6002 | -0.15972 | -21.4281 | 82.56 | 41.28 | 300 | 125.6835
|  |  | 0.21588 | 124.7243 | 1.273 | -0.99409 | 0.10858 | 17.2398 | -24.1989 | -0.014187 | -157.8328 | 8.6041 | 0.0050442 | 0.013555 | 406.6527 | 13.5551 | -0.16093 | -21.5914 | 81.888 | 40.944 | 300 | 124.7243
|  |  | 0.21616 | 123.7635 | 1.2734 | -0.99339 | 0.1148 | 18.0916 | -24.1939 | -0.014179 | -156.556 | 8.5601 | 0.0050168 | 0.01351 | 405.2906 | 13.5097 | -0.16215 | -21.7544 | 81.216 | 40.608 | 300 | 123.7635
|  |  | 0.21644 | 122.8011 | 1.2738 | -0.99265 | 0.12101 | 18.9279 | -24.1888 | -0.014172 | -155.272 | 8.5165 | 0.0049897 | 0.013464 | 403.9184 | 13.4639 | -0.16336 | -21.917 | 80.544 | 40.272 | 300 | 122.8011
|  |  | 0.21672 | 121.8373 | 1.2742 | -0.99188 | 0.12721 | 19.7485 | -24.1833 | -0.014164 | -153.981 | 8.4732 | 0.0049628 | 0.013418 | 402.536 | 13.4179 | -0.16457 | -22.0792 | 79.872 | 39.936 | 300 | 121.8373
|  |  | 0.217 | 120.8719 | 1.2746 | -0.99106 | 0.13341 | 20.5533 | -24.1777 | -0.014157 | -152.6833 | 8.4302 | 0.0049361 | 0.013371 | 401.1435 | 13.3715 | -0.16578 | -22.2411 | 79.2 | 39.6 | 300 | 120.8719
|  |  | 0.21728 | 119.9051 | 1.275 | -0.99021 | 0.13961 | 21.3423 | -24.1718 | -0.014149 | -151.3789 | 8.3877 | 0.0049096 | 0.013325 | 399.7409 | 13.3247 | -0.16698 | -22.4026 | 78.528 | 39.264 | 300 | 119.9051
|  |  | 0.21756 | 118.9367 | 1.2754 | -0.98931 | 0.14579 | 22.1154 | -24.1657 | -0.014141 | -150.068 | 8.3455 | 0.0048834 | 0.013278 | 398.3282 | 13.2776 | -0.16818 | -22.5637 | 77.856 | 38.928 | 300 | 118.9367
|  |  | 0.21784 | 117.9669 | 1.2758 | -0.98838 | 0.15198 | 22.8725 | -24.1594 | -0.014133 | -148.7509 | 8.3036 | 0.0048574 | 0.01323 | 396.9054 | 13.2302 | -0.16938 | -22.7244 | 77.184 | 38.592 | 300 | 117.9669
|  |  | 0.21812 | 116.9957 | 1.2762 | -0.98741 | 0.15816 | 23.6136 | -24.1529 | -0.014124 | -147.4275 | 8.2622 | 0.0048316 | 0.013182 | 395.4726 | 13.1824 | -0.17057 | -22.8848 | 76.512 | 38.256 | 300 | 116.9957
|  |  | 0.2184 | 116.0229 | 1.2766 | -0.98641 | 0.16433 | 24.3387 | -24.1462 | -0.014116 | -146.0983 | 8.2211 | 0.0048061 | 0.013134 | 394.0298 | 13.1343 | -0.17177 | -23.0448 | 75.84 | 37.92 | 300 | 116.0229
|  |  | 0.21868 | 115.0488 | 1.277 | -0.98536 | 0.17049 | 25.0476 | -24.1393 | -0.014108 | -144.7631 | 8.1803 | 0.0047808 | 0.013086 | 392.577 | 13.0859 | -0.17296 | -23.2044 | 75.168 | 37.584 | 300 | 115.0488
|  |  | 0.21896 | 114.0732 | 1.2774 | -0.98427 | 0.17665 | 25.7403 | -24.1322 | -0.014099 | -143.4224 | 8.14 | 0.0047557 | 0.013037 | 391.1142 | 13.0371 | -0.17414 | -23.3635 | 74.496 | 37.248 | 300 | 114.0732
|  |  | 0.21924 | 113.0962 | 1.2778 | -0.98315 | 0.1828 | 26.4168 | -24.1249 | -0.01409 | -142.0761 | 8.1 | 0.0047309 | 0.012988 | 389.6414 | 12.988 | -0.17533 | -23.5223 | 73.824 | 36.912 | 300 | 113.0962
|  |  | 0.21952 | 112.1178 | 1.2782 | -0.98199 | 0.18895 | 27.0769 | -24.1174 | -0.014081 | -140.7246 | 8.0604 | 0.0047063 | 0.012939 | 388.1588 | 12.9386 | -0.17651 | -23.6807 | 73.152 | 36.576 | 300 | 112.1178
|  |  | 0.2198 | 111.1381 | 1.2786 | -0.98079 | 0.19508 | 27.7208 | -24.1097 | -0.014073 | -139.3679 | 8.0212 | 0.0046819 | 0.012889 | 386.6663 | 12.8889 | -0.17768 | -23.8386 | 72.48 | 36.24 | 300 | 111.1381
|  |  | 0.22008 | 110.1569 | 1.279 | -0.97955 | 0.20121 | 28.3482 | -24.1019 | -0.014064 | -138.0062 | 7.9824 | 0.0046578 | 0.012839 | 385.1639 | 12.8388 | -0.17886 | -23.9962 | 71.808 | 35.904 | 300 | 110.1569
|  |  | 0.22036 | 109.1744 | 1.2794 | -0.97827 | 0.20733 | 28.9591 | -24.0939 | -0.014055 | -136.6397 | 7.9439 | 0.0046339 | 0.012788 | 383.6516 | 12.7884 | -0.18003 | -24.1533 | 71.136 | 35.568 | 300 | 109.1744
|  |  | 0.22064 | 108.1905 | 1.2798 | -0.97695 | 0.21345 | 29.5535 | -24.0857 | -0.014045 | -135.2685 | 7.9059 | 0.0046102 | 0.012738 | 382.1296 | 12.7377 | -0.1812 | -24.31 | 70.464 | 35.232 | 300 | 108.1905
|  |  | 0.22092 | 107.2053 | 1.2802 | -0.9756 | 0.21955 | 30.1314 | -24.0773 | -0.014036 | -133.8929 | 7.8682 | 0.0045868 | 0.012687 | 380.5978 | 12.6866 | -0.18236 | -24.4662 | 69.792 | 34.896 | 300 | 107.2053
|  |  | 0.2212 | 106.2188 | 1.2806 | -0.97421 | 0.22565 | 30.6927 | -24.0688 | -0.014027 | -132.513 | 7.8309 | 0.0045637 | 0.012635 | 379.0562 | 12.6352 | -0.18352 | -24.622 | 69.12 | 34.56 | 300 | 106.2188
|  |  | 0.22148 | 105.2309 | 1.281 | -0.97278 | 0.23173 | 31.2374 | -24.0601 | -0.014017 | -131.1289 | 7.794 | 0.0045407 | 0.012583 | 377.5049 | 12.5835 | -0.18468 | -24.7774 | 68.448 | 34.224 | 300 | 105.2309
|  |  | 0.22176 | 104.2418 | 1.2814 | -0.97131 | 0.23781 | 31.7653 | -24.0513 | -0.014008 | -129.7409 | 7.7575 | 0.004518 | 0.012531 | 375.9439 | 12.5315 | -0.18583 | -24.9323 | 67.776 | 33.888 | 300 | 104.2418
|  |  | 0.22204 | 103.2513 | 1.2818 | -0.96981 | 0.24388 | 32.2766 | -24.0423 | -0.013998 | -128.3491 | 7.7213 | 0.0044956 | 0.012479 | 374.3732 | 12.4791 | -0.18699 | -25.0867 | 67.104 | 33.552 | 300 | 103.2513
|  |  | 0.22232 | 102.2596 | 1.2822 | -0.96826 | 0.24994 | 32.7711 | -24.0332 | -0.013988 | -126.9537 | 7.6856 | 0.0044734 | 0.012426 | 372.7929 | 12.4264 | -0.18813 | -25.2407 | 66.432 | 33.216 | 300 | 102.2596
|  |  | 0.2226 | 101.2666 | 1.2826 | -0.96668 | 0.25599 | 33.2488 | -24.024 | -0.013979 | -125.5548 | 7.6502 | 0.0044514 | 0.012373 | 371.2029 | 12.3734 | -0.18928 | -25.3943 | 65.76 | 32.88 | 300 | 101.2666
|  |  | 0.22288 | 100.2723 | 1.283 | -0.96506 | 0.26203 | 33.7096 | -24.0146 | -0.013969 | -124.1527 | 7.6153 | 0.0044297 | 0.01232 | 369.6034 | 12.3201 | -0.19042 | -25.5473 | 65.088 | 32.544 | 300 | 100.2723
|  |  | 0.22316 | 99.2769 | 1.2834 | -0.9634 | 0.26806 | 34.1536 | -24.0051 | -0.013959 | -122.7474 | 7.5807 | 0.0044082 | 0.012266 | 367.9943 | 12.2665 | -0.19156 | -25.6999 | 64.416 | 32.208 | 300 | 99.2769
|  |  | 0.22344 | 98.2801 | 1.2838 | -0.96171 | 0.27408 | 34.5808 | -23.9955 | -0.013949 | -121.3392 | 7.5465 | 0.0043869 | 0.012213 | 366.3758 | 12.2125 | -0.19269 | -25.852 | 63.744 | 31.872 | 300 | 98.2801
|  |  | 0.22372 | 97.2822 | 1.2842 | -0.95997 | 0.28009 | 34.9909 | -23.9858 | -0.013939 | -119.9283 | 7.5128 | 0.0043659 | 0.012158 | 364.7477 | 12.1583 | -0.19382 | -26.0036 | 63.072 | 31.536 | 300 | 97.2822
|  |  | 0.224 | 96.2831 | 1.2846 | -0.9582 | 0.28608 | 35.3842 | -23.9759 | -0.013929 | -118.5148 | 7.4794 | 0.0043452 | 0.012104 | 363.1101 | 12.1037 | -0.19495 | -26.1548 | 62.4 | 31.2 | 300 | 96.2831
|  |  | 0.22428 | 95.2828 | 1.285 | -0.9564 | 0.29207 | 35.7605 | -23.9659 | -0.013919 | -117.0989 | 7.4464 | 0.0043247 | 0.012049 | 361.4631 | 12.0488 | -0.19607 | -26.3054 | 61.728 | 30.864 | 300 | 95.2828
|  |  | 0.22456 | 94.2812 | 1.2854 | -0.95455 | 0.29805 | 36.1197 | -23.9559 | -0.013909 | -115.6808 | 7.4138 | 0.0043044 | 0.011994 | 359.8068 | 11.9936 | -0.19719 | -26.4555 | 61.056 | 30.528 | 300 | 94.2812
|  |  | 0.22484 | 93.2786 | 1.2858 | -0.95267 | 0.30401 | 36.462 | -23.9457 | -0.013898 | -114.2606 | 7.3816 | 0.0042844 | 0.011938 | 358.141 | 11.938 | -0.1983 | -26.6052 | 60.384 | 30.192 | 300 | 93.2786
|  |  | 0.22512 | 92.2747 | 1.2862 | -0.95075 | 0.30996 | 36.7872 | -23.9355 | -0.013888 | -112.8385 | 7.3498 | 0.0042646 | 0.011882 | 356.4659 | 11.8822 | -0.19941 | -26.7543 | 59.712 | 29.856 | 300 | 92.2747
|  |  | 0.2254 | 91.2698 | 1.2866 | -0.94879 | 0.3159 | 37.0954 | -23.9251 | -0.013878 | -111.4147 | 7.3184 | 0.004245 | 0.011826 | 354.7815 | 11.8261 | -0.20052 | -26.9029 | 59.04 | 29.52 | 300 | 91.2698
|  |  | 0.22568 | 90.2637 | 1.287 | -0.9468 | 0.32183 | 37.3865 | -23.9147 | -0.013867 | -109.9894 | 7.2874 | 0.0042257 | 0.01177 | 353.0879 | 11.7696 | -0.20163 | -27.051 | 58.368 | 29.184 | 300 | 90.2637
|  |  | 0.22596 | 89.2565 | 1.2874 | -0.94477 | 0.32774 | 37.6604 | -23.9042 | -0.013857 | -108.5628 | 7.2568 | 0.0042067 | 0.011713 | 351.385 | 11.7128 | -0.20273 | -27.1986 | 57.696 | 28.848 | 300 | 89.2565
|  |  | 0.22624 | 88.2481 | 1.2878 | -0.9427 | 0.33364 | 37.9173 | -23.8936 | -0.013846 | -107.135 | 7.2266 | 0.0041878 | 0.011656 | 349.6729 | 11.6558 | -0.20382 | -27.3456 | 57.024 | 28.512 | 300 | 88.2481
|  |  | 0.22652 | 87.2387 | 1.2882 | -0.9406 | 0.33953 | 38.1571 | -23.883 | -0.013836 | -105.7061 | 7.1968 | 0.0041693 | 0.011598 | 347.9516 | 11.5984 | -0.20491 | -27.4921 | 56.352 | 28.176 | 300 | 87.2387
|  |  | 0.2268 | 86.2282 | 1.2886 | -0.93845 | 0.3454 | 38.3797 | -23.8722 | -0.013825 | -104.2765 | 7.1674 | 0.0041509 | 0.011541 | 346.2212 | 11.5407 | -0.206 | -27.6381 | 55.68 | 27.84 | 300 | 86.2282
|  |  | 0.22708 | 85.2167 | 1.289 | -0.93628 | 0.35127 | 38.5852 | -23.8615 | -0.013815 | -102.8462 | 7.1384 | 0.0041329 | 0.011483 | 344.4817 | 11.4827 | -0.20709 | -27.7835 | 55.008 | 27.504 | 300 | 85.2167
|  |  | 0.22736 | 84.204 | 1.2894 | -0.93406 | 0.35711 | 38.7736 | -23.8506 | -0.013804 | -101.4154 | 7.1098 | 0.004115 | 0.011424 | 342.7331 | 11.4244 | -0.20817 | -27.9284 | 54.336 | 27.168 | 300 | 84.204
|  |  | 0.22764 | 83.1904 | 1.2898 | -0.93181 | 0.36295 | 38.9448 | -23.8398 | -0.013794 | -99.9844 | 7.0816 | 0.0040974 | 0.011366 | 340.9754 | 11.3658 | -0.20924 | -28.0727 | 53.664 | 26.832 | 300 | 83.1904
|  |  | 0.22792 | 82.1757 | 1.2902 | -0.92952 | 0.36877 | 39.0988 | -23.8288 | -0.013783 | -98.5532 | 7.0538 | 0.00408 | 0.011307 | 339.2088 | 11.307 | -0.21031 | -28.2165 | 52.992 | 26.496 | 300 | 82.1757
|  |  | 0.2282 | 81.16 | 1.2906 | -0.9272 | 0.37457 | 39.2357 | -23.8179 | -0.013772 | -97.1221 | 7.0265 | 0.0040629 | 0.011248 | 337.4332 | 11.2478 | -0.21138 | -28.3597 | 52.32 | 26.16 | 300 | 81.16
|  |  | 0.22848 | 80.1433 | 1.291 | -0.92484 | 0.38036 | 39.3555 | -23.8069 | -0.013762 | -95.6912 | 6.9995 | 0.0040461 | 0.011188 | 335.6487 | 11.1883 | -0.21244 | -28.5024 | 51.648 | 25.824 | 300 | 80.1433
|  |  | 0.22876 | 79.1256 | 1.2914 | -0.92244 | 0.38614 | 39.4581 | -23.7958 | -0.013751 | -94.2608 | 6.9729 | 0.0040294 | 0.011129 | 333.8552 | 11.1285 | -0.2135 | -28.6445 | 50.976 | 25.488 | 300 | 79.1256
|  |  | 0.22904 | 78.1069 | 1.2918 | -0.92001 | 0.3919 | 39.5435 | -23.7848 | -0.01374 | -92.8309 | 6.9467 | 0.004013 | 0.011068 | 332.0529 | 11.0684 | -0.21456 | -28.786 | 50.304 | 25.152 | 300 | 78.1069
|  |  | 0.22932 | 77.0872 | 1.2923 | -0.91754 | 0.39764 | 39.6119 | -23.7737 | -0.01373 | -91.4018 | 6.9209 | 0.0039969 | 0.011008 | 330.2418 | 11.0081 | -0.21561 | -28.9269 | 49.632 | 24.816 | 300 | 77.0872
|  |  | 0.2296 | 76.0666 | 1.2927 | -0.91504 | 0.40337 | 39.663 | -23.7626 | -0.013719 | -89.9737 | 6.8955 | 0.003981 | 0.010947 | 328.4219 | 10.9474 | -0.21665 | -29.0673 | 48.96 | 24.48 | 300 | 76.0666
|  |  | 0.22988 | 75.0451 | 1.2931 | -0.91249 | 0.40909 | 39.6971 | -23.7515 | -0.013708 | -88.5466 | 6.8705 | 0.0039653 | 0.010886 | 326.5933 | 10.8864 | -0.2177 | -29.207 | 48.288 | 24.144 | 300 | 75.0451
|  |  | 0.23016 | 74.0226 | 1.2935 | -0.90992 | 0.41479 | 39.714 | -23.7404 | -0.013697 | -87.1209 | 6.8459 | 0.0039499 | 0.010825 | 324.7559 | 10.8252 | -0.21873 | -29.3462 | 47.616 | 23.808 | 300 | 74.0226
|  |  | 0.23044 | 72.9992 | 1.2939 | -0.90731 | 0.42047 | 39.7139 | -23.7292 | -0.013687 | -85.6967 | 6.8217 | 0.0039347 | 0.010764 | 322.9099 | 10.7637 | -0.21977 | -29.4847 | 46.944 | 23.472 | 300 | 72.9992
|  |  | 0.23072 | 71.9749 | 1.2943 | -0.90466 | 0.42613 | 39.6967 | -23.7181 | -0.013676 | -84.2741 | 6.7979 | 0.0039197 | 0.010702 | 321.0552 | 10.7018 | -0.22079 | -29.6227 | 46.272 | 23.136 | 300 | 71.9749
|  |  | 0.231 | 70.9497 | 1.2947 | -0.90198 | 0.43178 | 39.6623 | -23.707 | -0.013665 | -82.8533 | 6.7745 | 0.003905 | 0.01064 | 319.1919 | 10.6397 | -0.22182 | -29.7601 | 45.6 | 22.8 | 300 | 70.9497
|  |  | 0.23128 | 69.9236 | 1.2951 | -0.89926 | 0.43741 | 39.611 | -23.6959 | -0.013655 | -81.4346 | 6.7515 | 0.0038905 | 0.010577 | 317.3201 | 10.5773 | -0.22284 | -29.8968 | 44.928 | 22.464 | 300 | 69.9236
|  |  | 0.23156 | 68.8967 | 1.2955 | -0.89651 | 0.44303 | 39.5426 | -23.6848 | -0.013644 | -80.018 | 6.7289 | 0.0038763 | 0.010515 | 315.4398 | 10.5147 | -0.22385 | -30.0329 | 44.256 | 22.128 | 300 | 68.8967
|  |  | 0.23184 | 67.8689 | 1.2959 | -0.89372 | 0.44863 | 39.4572 | -23.6738 | -0.013633 | -78.6038 | 6.7067 | 0.0038623 | 0.010452 | 313.5509 | 10.4517 | -0.22486 | -30.1685 | 43.584 | 21.792 | 300 | 67.8689
|  |  | 0.23212 | 66.8403 | 1.2963 | -0.8909 | 0.45421 | 39.3548 | -23.6627 | -0.013623 | -77.1921 | 6.6849 | 0.0038485 | 0.010388 | 311.6536 | 10.3885 | -0.22587 | -30.3033 | 42.912 | 21.456 | 300 | 66.8403
|  |  | 0.2324 | 65.8108 | 1.2967 | -0.88804 | 0.45977 | 39.2355 | -23.6517 | -0.013612 | -75.7832 | 6.6635 | 0.003835 | 0.010325 | 309.7479 | 10.3249 | -0.22687 | -30.4376 | 42.24 | 21.12 | 300 | 65.8108
|  |  | 0.23268 | 64.7806 | 1.2971 | -0.88515 | 0.46531 | 39.0992 | -23.6408 | -0.013602 | -74.3771 | 6.6425 | 0.0038217 | 0.010261 | 307.8339 | 10.2611 | -0.22786 | -30.5712 | 41.568 | 20.784 | 300 | 64.7806
|  |  | 0.23296 | 63.7495 | 1.2975 | -0.88222 | 0.47084 | 38.946 | -23.6298 | -0.013591 | -72.9741 | 6.6218 | 0.0038086 | 0.010197 | 305.9115 | 10.197 | -0.22886 | -30.7042 | 40.896 | 20.448 | 300 | 63.7495
|  |  | 0.23324 | 62.7176 | 1.2979 | -0.87926 | 0.47634 | 38.7759 | -23.619 | -0.013581 | -71.5743 | 6.6016 | 0.0037958 | 0.010133 | 303.9808 | 10.1327 | -0.22984 | -30.8366 | 40.224 | 20.112 | 300 | 62.7176
|  |  | 0.23352 | 61.685 | 1.2983 | -0.87626 | 0.48183 | 38.589 | -23.6081 | -0.01357 | -70.178 | 6.5817 | 0.0037832 | 0.010068 | 302.0419 | 10.0681 | -0.23082 | -30.9683 | 39.552 | 19.776 | 300 | 61.685
|  |  | 0.2338 | 60.6516 | 1.2987 | -0.87323 | 0.4873 | 38.3853 | -23.5974 | -0.01356 | -68.7852 | 6.5623 | 0.0037709 | 0.010003 | 300.0947 | 10.0032 | -0.2318 | -31.0993 | 38.88 | 19.44 | 300 | 60.6516
|  |  | 0.23408 | 59.6174 | 1.2991 | -0.87017 | 0.49275 | 38.1648 | -23.5866 | -0.013549 | -67.3962 | 6.5432 | 0.0037587 | 0.009938 | 298.1395 | 9.938 | -0.23277 | -31.2297 | 38.208 | 19.104 | 300 | 59.6174
|  |  | 0.23436 | 58.5826 | 1.2996 | -0.86707 | 0.49819 | 37.9275 | -23.576 | -0.013539 | -66.0112 | 6.5245 | 0.0037468 | 0.0098725 | 296.176 | 9.8725 | -0.23374 | -31.3595 | 37.536 | 18.768 | 300 | 58.5826
|  |  | 0.23464 | 57.5469 | 1.3 | -0.86394 | 0.5036 | 37.6736 | -23.5654 | -0.013529 | -64.6302 | 6.5063 | 0.0037351 | 0.0098068 | 294.2045 | 9.8068 | -0.2347 | -31.4886 | 36.864 | 18.432 | 300 | 57.5469
|  |  | 0.23492 | 56.5106 | 1.3004 | -0.86077 | 0.50899 | 37.403 | -23.5549 | -0.013518 | -63.2536 | 6.4883 | 0.0037237 | 0.0097408 | 292.225 | 9.7408 | -0.23566 | -31.617 | 36.192 | 18.096 | 300 | 56.5106
|  |  | 0.2352 | 55.4736 | 1.3008 | -0.85757 | 0.51436 | 37.1158 | -23.5445 | -0.013508 | -61.8814 | 6.4708 | 0.0037125 | 0.0096746 | 290.2375 | 9.6746 | -0.23661 | -31.7447 | 35.52 | 17.76 | 300 | 55.4736
|  |  | 0.23548 | 54.4359 | 1.3012 | -0.85434 | 0.51972 | 36.812 | -23.5341 | -0.013498 | -60.5138 | 6.4537 | 0.0037015 | 0.0096081 | 288.242 | 9.6081 | -0.23756 | -31.8718 | 34.848 | 17.424 | 300 | 54.4359
|  |  | 0.23576 | 53.3975 | 1.3016 | -0.85107 | 0.52505 | 36.4917 | -23.5238 | -0.013488 | -59.151 | 6.4369 | 0.0036907 | 0.0095413 | 286.2386 | 9.5413 | -0.2385 | -31.9982 | 34.176 | 17.088 | 300 | 53.3975
|  |  | 0.23604 | 52.3584 | 1.302 | -0.84777 | 0.53036 | 36.1549 | -23.5137 | -0.013478 | -57.7932 | 6.4206 | 0.0036802 | 0.0094742 | 284.2273 | 9.4742 | -0.23944 | -32.1239 | 33.504 | 16.752 | 300 | 52.3584
|  |  | 0.23632 | 51.3187 | 1.3024 | -0.84444 | 0.53565 | 35.8017 | -23.5036 | -0.013468 | -56.4406 | 6.4046 | 0.0036699 | 0.0094069 | 282.2082 | 9.4069 | -0.24037 | -32.2489 | 32.832 | 16.416 | 300 | 51.3187
|  |  | 0.2366 | 50.2784 | 1.3028 | -0.84107 | 0.54092 | 35.4321 | -23.4936 | -0.013458 | -55.0932 | 6.389 | 0.0036598 | 0.0093394 | 280.1813 | 9.3394 | -0.2413 | -32.3733 | 32.16 | 16.08 | 300 | 50.2784
|  |  | 0.23688 | 49.2375 | 1.3032 | -0.83768 | 0.54617 | 35.0462 | -23.4838 | -0.013448 | -53.7514 | 6.3737 | 0.0036499 | 0.0092716 | 278.1467 | 9.2716 | -0.24222 | -32.4969 | 31.488 | 15.744 | 300 | 49.2375
|  |  | 0.23716 | 48.1959 | 1.3036 | -0.83424 | 0.5514 | 34.644 | -23.474 | -0.013438 | -52.4152 | 6.3589 | 0.0036403 | 0.0092035 | 276.1044 | 9.2035 | -0.24313 | -32.6198 | 30.816 | 15.408 | 300 | 48.1959
|  |  | 0.23744 | 47.1537 | 1.304 | -0.83078 | 0.5566 | 34.2256 | -23.4644 | -0.013428 | -51.0849 | 6.3444 | 0.0036308 | 0.0091351 | 274.0544 | 9.1351 | -0.24404 | -32.7421 | 30.144 | 15.072 | 300 | 47.1537
|  |  | 0.23772 | 46.111 | 1.3044 | -0.82728 | 0.56179 | 33.7911 | -23.4548 | -0.013419 | -49.7605 | 6.3303 | 0.0036216 | 0.0090666 | 271.9968 | 9.0666 | -0.24495 | -32.8636 | 29.472 | 14.736 | 300 | 46.111
|  |  | 0.238 | 45.0677 | 1.3049 | -0.82375 | 0.56695 | 33.3404 | -23.4454 | -0.013409 | -48.4423 | 6.3165 | 0.0036126 | 0.0089977 | 269.9317 | 8.9977 | -0.24585 | -32.9844 | 28.8 | 14.4 | 300 | 45.0677
|  |  | 0.23828 | 44.0238 | 1.3053 | -0.82019 | 0.57209 | 32.8737 | -23.4362 | -0.0134 | -47.1304 | 6.3031 | 0.0036038 | 0.0089286 | 267.859 | 8.9286 | -0.24675 | -33.1045 | 28.128 | 14.064 | 300 | 44.0238
|  |  | 0.23856 | 42.9794 | 1.3057 | -0.8166 | 0.57721 | 32.3911 | -23.427 | -0.01339 | -45.8251 | 6.2901 | 0.0035953 | 0.0088593 | 265.7788 | 8.8593 | -0.24764 | -33.2239 | 27.456 | 13.728 | 300 | 42.9794
|  |  | 0.23884 | 41.9344 | 1.3061 | -0.81297 | 0.5823 | 31.8925 | -23.418 | -0.013381 | -44.5264 | 6.2775 | 0.0035869 | 0.0087897 | 263.6913 | 8.7897 | -0.24852 | -33.3425 | 26.784 | 13.392 | 300 | 41.9344
|  |  | 0.23912 | 40.889 | 1.3065 | -0.80932 | 0.58737 | 31.3781 | -23.4092 | -0.013372 | -43.2345 | 6.2652 | 0.0035788 | 0.0087199 | 261.5963 | 8.7199 | -0.2494 | -33.4605 | 26.112 | 13.056 | 300 | 40.889
|  |  | 0.2394 | 39.843 | 1.3069 | -0.80563 | 0.59242 | 30.8479 | -23.4005 | -0.013363 | -41.9497 | 6.2532 | 0.0035708 | 0.0086498 | 259.494 | 8.6498 | -0.25027 | -33.5776 | 25.44 | 12.72 | 300 | 39.843
|  |  | 0.23968 | 38.7965 | 1.3073 | -0.80191 | 0.59745 | 30.302 | -23.3919 | -0.013353 | -40.672 | 6.2417 | 0.0035631 | 0.0085795 | 257.3844 | 8.5795 | -0.25114 | -33.6941 | 24.768 | 12.384 | 300 | 38.7965
|  |  | 0.23996 | 37.7496 | 1.3077 | -0.79816 | 0.60245 | 29.7405 | -23.3835 | -0.013345 | -39.4016 | 6.2305 | 0.0035556 | 0.0085089 | 255.2676 | 8.5089 | -0.252 | -33.8098 | 24.096 | 12.048 | 300 | 37.7496
|  |  | 0.24024 | 36.7022 | 1.3081 | -0.79437 | 0.60743 | 29.1634 | -23.3752 | -0.013336 | -38.1387 | 6.2196 | 0.0035483 | 0.0084381 | 253.1436 | 8.4381 | -0.25286 | -33.9248 | 23.424 | 11.712 | 300 | 36.7022
|  |  | 0.24052 | 35.6543 | 1.3085 | -0.79056 | 0.61239 | 28.5708 | -23.3672 | -0.013327 | -36.8835 | 6.2091 | 0.0035412 | 0.0083671 | 251.0124 | 8.3671 | -0.25371 | -34.0391 | 22.752 | 11.376 | 300 | 35.6543
|  |  | 0.2408 | 34.606 | 1.3089 | -0.78671 | 0.61732 | 27.9628 | -23.3593 | -0.013318 | -35.6361 | 6.199 | 0.0035343 | 0.0082958 | 248.8741 | 8.2958 | -0.25456 | -34.1525 | 22.08 | 11.04 | 300 | 34.606
|  |  | 0.24108 | 33.5572 | 1.3094 | -0.78284 | 0.62222 | 27.3395 | -23.3515 | -0.01331 | -34.3967 | 6.1892 | 0.0035276 | 0.0082243 | 246.7288 | 8.2243 | -0.2554 | -34.2653 | 21.408 | 10.704 | 300 | 33.5572
|  |  | 0.24136 | 32.5081 | 1.3098 | -0.77893 | 0.62711 | 26.701 | -23.3439 | -0.013301 | -33.1654 | 6.1797 | 0.0035211 | 0.0081525 | 244.5764 | 8.1525 | -0.25623 | -34.3773 | 20.736 | 10.368 | 300 | 32.5081
|  |  | 0.24164 | 31.4585 | 1.3102 | -0.775 | 0.63197 | 26.0472 | -23.3366 | -0.013293 | -31.9424 | 6.1706 | 0.0035148 | 0.0080806 | 242.4171 | 8.0806 | -0.25706 | -34.4885 | 20.064 | 10.032 | 300 | 31.4585
|  |  | 0.24192 | 30.4086 | 1.3106 | -0.77103 | 0.6368 | 25.3784 | -23.3294 | -0.013284 | -30.7279 | 6.1618 | 0.0035087 | 0.0080084 | 240.2508 | 8.0084 | -0.25789 | -34.5989 | 19.392 | 9.696 | 300 | 30.4086
|  |  | 0.2422 | 29.3582 | 1.311 | -0.76703 | 0.64161 | 24.6946 | -23.3223 | -0.013276 | -29.522 | 6.1534 | 0.0035028 | 0.0079359 | 238.0777 | 7.9359 | -0.2587 | -34.7086 | 18.72 | 9.36 | 300 | 29.3582
|  |  | 0.24248 | 28.3076 | 1.3114 | -0.76301 | 0.64639 | 23.9959 | -23.3155 | -0.013268 | -28.3248 | 6.1453 | 0.0034971 | 0.0078633 | 235.8978 | 7.8633 | -0.25951 | -34.8175 | 18.048 | 9.024 | 300 | 28.3076
|  |  | 0.24276 | 27.2565 | 1.3118 | -0.75895 | 0.65115 | 23.2823 | -23.3089 | -0.01326 | -27.1366 | 6.1375 | 0.0034916 | 0.0077904 | 233.7111 | 7.7904 | -0.26032 | -34.9257 | 17.376 | 8.688 | 300 | 27.2565
|  |  | 0.24304 | 26.2051 | 1.3122 | -0.75486 | 0.65588 | 22.554 | -23.3025 | -0.013253 | -25.9575 | 6.1301 | 0.0034863 | 0.0077173 | 231.5177 | 7.7173 | -0.26112 | -35.033 | 16.704 | 8.352 | 300 | 26.2051
|  |  | 0.24332 | 25.1534 | 1.3126 | -0.75075 | 0.66059 | 21.811 | -23.2963 | -0.013245 | -24.7877 | 6.123 | 0.0034812 | 0.0076439 | 229.3176 | 7.6439 | -0.26192 | -35.1396 | 16.032 | 8.016 | 300 | 25.1534
|  |  | 0.2436 | 24.1014 | 1.3131 | -0.7466 | 0.66527 | 21.0535 | -23.2903 | -0.013237 | -23.6272 | 6.1162 | 0.0034762 | 0.0075704 | 227.1109 | 7.5704 | -0.2627 | -35.2454 | 15.36 | 7.68 | 300 | 24.1014
|  |  | 0.24388 | 23.0491 | 1.3135 | -0.74243 | 0.66993 | 20.2815 | -23.2845 | -0.01323 | -22.4763 | 6.1097 | 0.0034715 | 0.0074966 | 224.8976 | 7.4966 | -0.26349 | -35.3504 | 14.688 | 7.344 | 300 | 23.0491
|  |  | 0.24416 | 21.9965 | 1.3139 | -0.73822 | 0.67456 | 19.4952 | -23.2789 | -0.013223 | -21.3351 | 6.1036 | 0.0034669 | 0.0074226 | 222.6778 | 7.4226 | -0.26426 | -35.4546 | 14.016 | 7.008 | 300 | 21.9965
|  |  | 0.24444 | 20.9437 | 1.3143 | -0.73399 | 0.67916 | 18.6945 | -23.2736 | -0.013215 | -20.2037 | 6.0978 | 0.0034625 | 0.0073484 | 220.4515 | 7.3484 | -0.26503 | -35.558 | 13.344 | 6.672 | 300 | 20.9437
|  |  | 0.24472 | 19.8905 | 1.3147 | -0.72973 | 0.68374 | 17.8797 | -23.2685 | -0.013208 | -19.0824 | 6.0923 | 0.0034583 | 0.007274 | 218.2188 | 7.274 | -0.2658 | -35.6606 | 12.672 | 6.336 | 300 | 19.8905
|  |  | 0.245 | 18.8372 | 1.3151 | -0.72544 | 0.68829 | 17.0509 | -23.2636 | -0.013201 | -17.9712 | 6.0871 | 0.0034543 | 0.0071993 | 215.9797 | 7.1993 | -0.26656 | -35.7625 | 12 | 6 | 300 | 18.8372
|  |  | 0.24528 | 17.7835 | 1.3155 | -0.72112 | 0.69281 | 16.208 | -23.2589 | -0.013195 | -16.8703 | 6.0822 | 0.0034504 | 0.0071245 | 213.7343 | 7.1245 | -0.26731 | -35.8635 | 11.328 | 5.664 | 300 | 17.7835
|  |  | 0.24556 | 16.7297 | 1.3159 | -0.71677 | 0.69731 | 15.3513 | -23.2545 | -0.013188 | -15.7799 | 6.0777 | 0.0034468 | 0.0070494 | 211.4827 | 7.0494 | -0.26806 | -35.9637 | 10.656 | 5.328 | 300 | 16.7297
|  |  | 0.24584 | 15.6757 | 1.3163 | -0.7124 | 0.70177 | 14.4808 | -23.2503 | -0.013182 | -14.7001 | 6.0734 | 0.0034433 | 0.0069742 | 209.2247 | 6.9742 | -0.2688 | -36.0631 | 9.984 | 4.992 | 300 | 15.6757
|  |  | 0.24612 | 14.6215 | 1.3168 | -0.708 | 0.70622 | 13.5967 | -23.2464 | -0.013175 | -13.631 | 6.0694 | 0.0034399 | 0.0068987 | 206.9607 | 6.8987 | -0.26953 | -36.1616 | 9.312 | 4.656 | 300 | 14.6215
|  |  | 0.2464 | 13.5671 | 1.3172 | -0.70357 | 0.71063 | 12.699 | -23.2427 | -0.013169 | -12.5728 | 6.0658 | 0.0034368 | 0.006823 | 204.6905 | 6.823 | -0.27026 | -36.2594 | 8.64 | 4.32 | 300 | 13.5671
|  |  | 0.24668 | 12.5125 | 1.3176 | -0.69911 | 0.71501 | 11.7879 | -23.2393 | -0.013163 | -11.5257 | 6.0624 | 0.0034338 | 0.0067471 | 202.4142 | 6.7471 | -0.27098 | -36.3563 | 7.968 | 3.984 | 300 | 12.5125
|  |  | 0.24696 | 11.4577 | 1.318 | -0.69463 | 0.71937 | 10.8634 | -23.2361 | -0.013157 | -10.4897 | 6.0593 | 0.003431 | 0.0066711 | 200.1319 | 6.6711 | -0.2717 | -36.4524 | 7.296 | 3.648 | 300 | 11.4577
|  |  | 0.24724 | 10.4029 | 1.3184 | -0.69011 | 0.7237 | 9.9257 | -23.2332 | -0.013151 | -9.465 | 6.0565 | 0.0034283 | 0.0065948 | 197.8437 | 6.5948 | -0.27241 | -36.5477 | 6.624 | 3.312 | 300 | 10.4029
|  |  | 0.24752 | 9.3479 | 1.3188 | -0.68557 | 0.728 | 8.9749 | -23.2306 | -0.013146 | -8.4519 | 6.054 | 0.0034258 | 0.0065183 | 195.5495 | 6.5183 | -0.27311 | -36.6421 | 5.952 | 2.976 | 300 | 9.3479
|  |  | 0.2478 | 8.2927 | 1.3192 | -0.68101 | 0.73228 | 8.0111 | -23.2282 | -0.01314 | -7.4503 | 6.0518 | 0.0034235 | 0.0064417 | 193.2495 | 6.4417 | -0.27381 | -36.7357 | 5.28 | 2.64 | 300 | 8.2927
|  |  | 0.24808 | 7.2375 | 1.3196 | -0.67642 | 0.73652 | 7.0345 | -23.2261 | -0.013135 | -6.4604 | 6.0498 | 0.0034213 | 0.0063648 | 190.9437 | 6.3648 | -0.2745 | -36.8285 | 4.608 | 2.304 | 300 | 7.2375
|  |  | 0.24836 | 6.1822 | 1.3201 | -0.6718 | 0.74073 | 6.045 | -23.2242 | -0.01313 | -5.4825 | 6.0481 | 0.0034193 | 0.0062877 | 188.6321 | 6.2877 | -0.27519 | -36.9204 | 3.936 | 1.968 | 300 | 6.1822
|  |  | 0.24864 | 5.1268 | 1.3205 | -0.66715 | 0.74492 | 5.043 | -23.2227 | -0.013125 | -4.5165 | 6.0467 | 0.0034174 | 0.0062105 | 186.3148 | 6.2105 | -0.27587 | -37.0115 | 3.264 | 1.632 | 300 | 5.1268
|  |  | 0.24892 | 4.0714 | 1.3209 | -0.66248 | 0.74908 | 4.0284 | -23.2214 | -0.01312 | -3.5627 | 6.0456 | 0.0034157 | 0.0061331 | 183.9919 | 6.1331 | -0.27654 | -37.1018 | 2.592 | 1.296 | 300 | 4.0714
|  |  | 0.2492 | 3.0159 | 1.3213 | -0.65778 | 0.75321 | 3.0014 | -23.2204 | -0.013115 | -2.6212 | 6.0447 | 0.0034142 | 0.0060554 | 181.6633 | 6.0554 | -0.27721 | -37.1912 | 1.92 | 0.96 | 300 | 3.0159
|  |  | 0.24948 | 1.9603 | 1.3217 | -0.65306 | 0.7573 | 1.9622 | -23.2197 | -0.013111 | -1.6921 | 6.0441 | 0.0034128 | 0.0059776 | 179.3292 | 5.9776 | -0.27787 | -37.2797 | 1.248 | 0.624 | 300 | 1.9603
|  |  | 0.24976 | 0.90478 | 1.3221 | -0.64831 | 0.76137 | 0.91078 | -23.2193 | -0.013106 | -0.77553 | 6.0438 | 0.0034115 | 0.0058997 | 176.9897 | 5.8997 | -0.27852 | -37.3674 | 0.576 | 0.288 | 300 | 0.90478
|  |  | 0.25004 | 0 | 1.3225 | -0.64354 | 0.76541 | 0 | -23.2192 | -0.013102 | 0 | 6.0437 | 0.0034104 | 0.0058215 | 174.6447 | 5.8215 | -0.27917 | -37.4542 | 0 | 0 | 0 | 0
|  |  | 0.25032 | 0 | 1.323 | -0.63874 | 0.76942 | 0 | -23.2192 | -0.013098 | 0 | 6.0437 | 0.0034093 | 0.0057431 | 172.2943 | 5.7431 | -0.27981 | -37.5401 | 0 | 0 | 0 | 0
|  |  | 0.2506 | 0 | 1.3234 | -0.63392 | 0.7734 | 0 | -23.2192 | -0.013094 | 0 | 6.0437 | 0.0034082 | 0.0056646 | 169.9386 | 5.6646 | -0.28044 | -37.6244 | 0 | 0 | 0 | 0
|  |  | 0.25088 | 0 | 1.3238 | -0.62907 | 0.77735 | 0 | -23.2192 | -0.01309 | 0 | 6.0437 | 0.0034072 | 0.0055859 | 167.5778 | 5.5859 | -0.28105 | -37.7072 | 0 | 0 | 0 | 0
|  |  | 0.25116 | 0 | 1.3242 | -0.6242 | 0.78127 | 0 | -23.2192 | -0.013086 | 0 | 6.0437 | 0.0034061 | 0.0055071 | 165.2119 | 5.5071 | -0.28166 | -37.7885 | 0 | 0 | 0 | 0
|  |  | 0.25144 | 0 | 1.3246 | -0.6193 | 0.78516 | 0 | -23.2192 | -0.013082 | 0 | 6.0437 | 0.003405 | 0.005428 | 162.8409 | 5.428 | -0.28225 | -37.8683 | 0 | 0 | 0 | 0
|  |  | 0.25172 | 0 | 1.325 | -0.61438 | 0.78901 | 0 | -23.2192 | -0.013078 | 0 | 6.0437 | 0.003404 | 0.0053488 | 160.4651 | 5.3488 | -0.28284 | -37.9465 | 0 | 0 | 0 | 0
|  |  | 0.252 | 0 | 1.3254 | -0.60943 | 0.79284 | 0 | -23.2192 | -0.013074 | 0 | 6.0437 | 0.0034029 | 0.0052695 | 158.0845 | 5.2695 | -0.28341 | -38.0232 | 0 | 0 | 0 | 0
|  |  | 0.25228 | 0 | 1.3259 | -0.60446 | 0.79663 | 0 | -23.2192 | -0.013069 | 0 | 6.0437 | 0.0034018 | 0.00519 | 155.6991 | 5.19 | -0.28397 | -38.0983 | 0 | 0 | 0 | 0
|  |  | 0.25256 | 0 | 1.3263 | -0.59947 | 0.8004 | 0 | -23.2192 | -0.013065 | 0 | 6.0437 | 0.0034008 | 0.0051103 | 153.3092 | 5.1103 | -0.28452 | -38.1719 | 0 | 0 | 0 | 0
|  |  | 0.25284 | 0 | 1.3267 | -0.59445 | 0.80413 | 0 | -23.2192 | -0.013061 | 0 | 6.0437 | 0.0033997 | 0.0050305 | 150.9148 | 5.0305 | -0.28505 | -38.244 | 0 | 0 | 0 | 0
|  |  | 0.25312 | 0 | 1.3271 | -0.58941 | 0.80783 | 0 | -23.2192 | -0.013057 | 0 | 6.0437 | 0.0033986 | 0.0049505 | 148.5159 | 4.9505 | -0.28558 | -38.3145 | 0 | 0 | 0 | 0
|  |  | 0.2534 | 0 | 1.3275 | -0.58435 | 0.8115 | 0 | -23.2192 | -0.013053 | 0 | 6.0437 | 0.0033976 | 0.0048704 | 146.1127 | 4.8704 | -0.28609 | -38.3835 | 0 | 0 | 0 | 0
|  |  | 0.25368 | 0 | 1.3279 | -0.57926 | 0.81514 | 0 | -23.2192 | -0.013049 | 0 | 6.0437 | 0.0033965 | 0.0047902 | 143.7053 | 4.7902 | -0.2866 | -38.4509 | 0 | 0 | 0 | 0
|  |  | 0.25396 | 0 | 1.3283 | -0.57415 | 0.81875 | 0 | -23.2192 | -0.013045 | 0 | 6.0437 | 0.0033955 | 0.0047098 | 141.2938 | 4.7098 | -0.28709 | -38.5168 | 0 | 0 | 0 | 0
|  |  | 0.25424 | 0 | 1.3288 | -0.56902 | 0.82232 | 0 | -23.2192 | -0.013041 | 0 | 6.0437 | 0.0033944 | 0.0046293 | 138.8782 | 4.6293 | -0.28757 | -38.5811 | 0 | 0 | 0 | 0
|  |  | 0.25452 | 0 | 1.3292 | -0.56387 | 0.82586 | 0 | -23.2192 | -0.013037 | 0 | 6.0437 | 0.0033933 | 0.0045486 | 136.4587 | 4.5486 | -0.28803 | -38.6439 | 0 | 0 | 0 | 0
|  |  | 0.2548 | 0 | 1.3296 | -0.55869 | 0.82937 | 0 | -23.2192 | -0.013033 | 0 | 6.0437 | 0.0033923 | 0.0044678 | 134.0354 | 4.4678 | -0.28849 | -38.7051 | 0 | 0 | 0 | 0
|  |  | 0.25508 | 0 | 1.33 | -0.5535 | 0.83285 | 0 | -23.2192 | -0.013029 | 0 | 6.0437 | 0.0033912 | 0.0043869 | 131.6083 | 4.3869 | -0.28894 | -38.7648 | 0 | 0 | 0 | 0
|  |  | 0.25536 | 0 | 1.3304 | -0.54828 | 0.8363 | 0 | -23.2192 | -0.013025 | 0 | 6.0437 | 0.0033901 | 0.0043059 | 129.1776 | 4.3059 | -0.28937 | -38.8229 | 0 | 0 | 0 | 0
|  |  | 0.25564 | 0 | 1.3308 | -0.54304 | 0.83971 | 0 | -23.2192 | -0.01302 | 0 | 6.0437 | 0.0033891 | 0.0042248 | 126.7434 | 4.2248 | -0.28979 | -38.8794 | 0 | 0 | 0 | 0
|  |  | 0.25592 | 0 | 1.3313 | -0.53778 | 0.84309 | 0 | -23.2192 | -0.013016 | 0 | 6.0437 | 0.003388 | 0.0041435 | 124.3057 | 4.1435 | -0.2902 | -38.9344 | 0 | 0 | 0 | 0
|  |  | 0.2562 | 0 | 1.3317 | -0.53249 | 0.84643 | 0 | -23.2192 | -0.013012 | 0 | 6.0437 | 0.003387 | 0.0040622 | 121.8647 | 4.0622 | -0.2906 | -38.9879 | 0 | 0 | 0 | 0
|  |  | 0.25648 | 0 | 1.3321 | -0.52719 | 0.84975 | 0 | -23.2192 | -0.013008 | 0 | 6.0437 | 0.0033859 | 0.0039807 | 119.4204 | 3.9807 | -0.29099 | -39.0397 | 0 | 0 | 0 | 0
|  |  | 0.25676 | 0 | 1.3325 | -0.52187 | 0.85303 | 0 | -23.2192 | -0.013004 | 0 | 6.0437 | 0.0033848 | 0.0038991 | 116.973 | 3.8991 | -0.29136 | -39.0901 | 0 | 0 | 0 | 0
|  |  | 0.25704 | 0 | 1.3329 | -0.51652 | 0.85627 | 0 | -23.2192 | -0.013 | 0 | 6.0437 | 0.0033838 | 0.0038174 | 114.5225 | 3.8174 | -0.29172 | -39.1388 | 0 | 0 | 0 | 0
|  |  | 0.25732 | 0 | 1.3333 | -0.51116 | 0.85949 | 0 | -23.2192 | -0.012996 | 0 | 6.0437 | 0.0033827 | 0.0037356 | 112.0691 | 3.7356 | -0.29208 | -39.186 | 0 | 0 | 0 | 0
|  |  | 0.2576 | 0 | 1.3338 | -0.50577 | 0.86267 | 0 | -23.2192 | -0.012992 | 0 | 6.0437 | 0.0033817 | 0.0036538 | 109.6128 | 3.6538 | -0.29242 | -39.2316 | 0 | 0 | 0 | 0
|  |  | 0.25788 | 0 | 1.3342 | -0.50037 | 0.86581 | 0 | -23.2192 | -0.012988 | 0 | 6.0437 | 0.0033806 | 0.0035718 | 107.1537 | 3.5718 | -0.29274 | -39.2757 | 0 | 0 | 0 | 0
|  |  | 0.25816 | 0 | 1.3346 | -0.49495 | 0.86892 | 0 | -23.2192 | -0.012984 | 0 | 6.0437 | 0.0033795 | 0.0034897 | 104.692 | 3.4897 | -0.29306 | -39.3181 | 0 | 0 | 0 | 0
|  |  | 0.25844 | 0 | 1.335 | -0.4895 | 0.872 | 0 | -23.2192 | -0.01298 | 0 | 6.0437 | 0.0033785 | 0.0034076 | 102.2278 | 3.4076 | -0.29337 | -39.3591 | 0 | 0 | 0 | 0
|  |  | 0.25872 | 0 | 1.3354 | -0.48404 | 0.87505 | 0 | -23.2192 | -0.012976 | 0 | 6.0437 | 0.0033774 | 0.0033254 | 99.761 | 3.3254 | -0.29366 | -39.3984 | 0 | 0 | 0 | 0
|  |  | 0.259 | 0 | 1.3359 | -0.47856 | 0.87806 | 0 | -23.2192 | -0.012972 | 0 | 6.0437 | 0.0033764 | 0.0032431 | 97.2919 | 3.2431 | -0.29394 | -39.4362 | 0 | 0 | 0 | 0
|  |  | 0.25928 | 0 | 1.3363 | -0.47306 | 0.88103 | 0 | -23.2192 | -0.012968 | 0 | 6.0437 | 0.0033753 | 0.0031607 | 94.8206 | 3.1607 | -0.29421 | -39.4724 | 0 | 0 | 0 | 0
|  |  | 0.25956 | 0 | 1.3367 | -0.46754 | 0.88397 | 0 | -23.2192 | -0.012964 | 0 | 6.0437 | 0.0033743 | 0.0030782 | 92.347 | 3.0782 | -0.29447 | -39.507 | 0 | 0 | 0 | 0
|  |  | 0.25984 | 0 | 1.3371 | -0.462 | 0.88688 | 0 | -23.2192 | -0.012959 | 0 | 6.0437 | 0.0033732 | 0.0029957 | 89.8714 | 2.9957 | -0.29471 | -39.5401 | 0 | 0 | 0 | 0
|  |  | 0.26012 | 0 | 1.3375 | -0.45645 | 0.88975 | 0 | -23.2192 | -0.012955 | 0 | 6.0437 | 0.0033721 | 0.0029131 | 87.3939 | 2.9131 | -0.29495 | -39.5716 | 0 | 0 | 0 | 0
|  |  | 0.2604 | 0 | 1.3379 | -0.45088 | 0.89259 | 0 | -23.2192 | -0.012951 | 0 | 6.0437 | 0.0033711 | 0.0028305 | 84.9144 | 2.8305 | -0.29517 | -39.6015 | 0 | 0 | 0 | 0
|  |  | 0.26068 | 0 | 1.3384 | -0.44529 | 0.89539 | 0 | -23.2192 | -0.012947 | 0 | 6.0437 | 0.00337 | 0.0027478 | 82.4332 | 2.7478 | -0.29538 | -39.6299 | 0 | 0 | 0 | 0
|  |  | 0.26096 | 0 | 1.3388 | -0.43968 | 0.89816 | 0 | -23.2192 | -0.012943 | 0 | 6.0437 | 0.003369 | 0.002665 | 79.9503 | 2.665 | -0.29558 | -39.6567 | 0 | 0 | 0 | 0
|  |  | 0.26124 | 0 | 1.3392 | -0.43405 | 0.90089 | 0 | -23.2192 | -0.012939 | 0 | 6.0437 | 0.0033679 | 0.0025822 | 77.4658 | 2.5822 | -0.29577 | -39.6819 | 0 | 0 | 0 | 0
|  |  | 0.26152 | 0 | 1.3396 | -0.42841 | 0.90358 | 0 | -23.2192 | -0.012935 | 0 | 6.0437 | 0.0033669 | 0.0024993 | 74.9799 | 2.4993 | -0.29595 | -39.7056 | 0 | 0 | 0 | 0
|  |  | 0.2618 | 0 | 1.34 | -0.42275 | 0.90624 | 0 | -23.2192 | -0.012931 | 0 | 6.0437 | 0.0033658 | 0.0024164 | 72.4925 | 2.4164 | -0.29611 | -39.7276 | 0 | 0 | 0 | 0
|  |  | 0.26208 | 0 | 1.3405 | -0.41708 | 0.90887 | 0 | -23.2192 | -0.012927 | 0 | 6.0437 | 0.0033648 | 0.0023335 | 70.0039 | 2.3335 | -0.29627 | -39.7482 | 0 | 0 | 0 | 0
|  |  | 0.26236 | 0 | 1.3409 | -0.41139 | 0.91146 | 0 | -23.2192 | -0.012923 | 0 | 6.0437 | 0.0033637 | 0.0022505 | 67.5141 | 2.2505 | -0.29641 | -39.7671 | 0 | 0 | 0 | 0
|  |  | 0.26264 | 0 | 1.3413 | -0.40568 | 0.91402 | 0 | -23.2192 | -0.012919 | 0 | 6.0437 | 0.0033627 | 0.0021674 | 65.0232 | 2.1674 | -0.29654 | -39.7845 | 0 | 0 | 0 | 0
|  |  | 0.26292 | 0 | 1.3417 | -0.39996 | 0.91653 | 0 | -23.2192 | -0.012915 | 0 | 6.0437 | 0.0033616 | 0.0020844 | 62.5313 | 2.0844 | -0.29665 | -39.8003 | 0 | 0 | 0 | 0
|  |  | 0.2632 | 0 | 1.3421 | -0.39422 | 0.91902 | 0 | -23.2192 | -0.012911 | 0 | 6.0437 | 0.0033606 | 0.0020013 | 60.0385 | 2.0013 | -0.29676 | -39.8145 | 0 | 0 | 0 | 0
|  |  | 0.26348 | 0 | 1.3426 | -0.38846 | 0.92146 | 0 | -23.2192 | -0.012907 | 0 | 6.0437 | 0.0033595 | 0.0019182 | 57.5449 | 1.9182 | -0.29685 | -39.8271 | 0 | 0 | 0 | 0
|  |  | 0.26376 | 0 | 1.343 | -0.38269 | 0.92388 | 0 | -23.2192 | -0.012903 | 0 | 6.0437 | 0.0033585 | 0.001835 | 55.0507 | 1.835 | -0.29694 | -39.8382 | 0 | 0 | 0 | 0
|  |  | 0.26404 | 0 | 1.3434 | -0.37691 | 0.92625 | 0 | -23.2192 | -0.012899 | 0 | 6.0437 | 0.0033574 | 0.0017519 | 52.5558 | 1.7519 | -0.29701 | -39.8478 | 0 | 0 | 0 | 0
|  |  | 0.26432 | 0 | 1.3438 | -0.37111 | 0.92859 | 0 | -23.2192 | -0.012895 | 0 | 6.0437 | 0.0033564 | 0.0016687 | 50.0604 | 1.6687 | -0.29707 | -39.8557 | 0 | 0 | 0 | 0
|  |  | 0.2646 | 0 | 1.3442 | -0.3653 | 0.93089 | 0 | -23.2192 | -0.012891 | 0 | 6.0437 | 0.0033553 | 0.0015855 | 47.5647 | 1.5855 | -0.29711 | -39.8621 | 0 | 0 | 0 | 0
|  |  | 0.26488 | 0 | 1.3447 | -0.35947 | 0.93316 | 0 | -23.2192 | -0.012887 | 0 | 6.0437 | 0.0033543 | 0.0015023 | 45.0686 | 1.5023 | -0.29715 | -39.8669 | 0 | 0 | 0 | 0
|  |  | 0.26516 | 0 | 1.3451 | -0.35362 | 0.93539 | 0 | -23.2192 | -0.012883 | 0 | 6.0437 | 0.0033532 | 0.0014191 | 42.5723 | 1.4191 | -0.29717 | -39.8702 | 0 | 0 | 0 | 0
|  |  | 0.26544 | 0 | 1.3455 | -0.34777 | 0.93758 | 0 | -23.2192 | -0.012879 | 0 | 6.0437 | 0.0033522 | 0.0013359 | 40.076 | 1.3359 | -0.29719 | -39.8719 | 0 | 0 | 0 | 0
|  |  | 0.26572 | 0 | 1.3459 | -0.3419 | 0.93974 | 0 | -23.2192 | -0.012875 | 0 | 6.0437 | 0.0033511 | 0.0012527 | 37.5796 | 1.2527 | -0.29719 | -39.872 | 0 | 0 | 0 | 0
|  |  | 0.266 | 0 | 1.3463 | -0.33602 | 0.94186 | 0 | -23.2192 | -0.012871 | 0 | 6.0437 | 0.0033501 | 0.0011694 | 35.0833 | 1.1694 | -0.29718 | -39.8706 | 0 | 0 | 0 | 0
|  |  | 0.26628 | 0 | 1.3468 | -0.33012 | 0.94394 | 0 | -23.2192 | -0.012867 | 0 | 6.0437 | 0.003349 | 0.0010862 | 32.5872 | 1.0862 | -0.29716 | -39.8676 | 0 | 0 | 0 | 0
|  |  | 0.26656 | 0 | 1.3472 | -0.32421 | 0.94598 | 0 | -23.2192 | -0.012862 | 0 | 6.0437 | 0.003348 | 0.001003 | 30.0914 | 1.003 | -0.29712 | -39.863 | 0 | 0 | 0 | 0
|  |  | 0.26684 | 0 | 1.3476 | -0.31829 | 0.94799 | 0 | -23.2192 | -0.012858 | 0 | 6.0437 | 0.0033469 | 0.00091986 | 27.5959 | 0.91986 | -0.29708 | -39.8569 | 0 | 0 | 0 | 0
|  |  | 0.26712 | 0 | 1.348 | -0.31236 | 0.94997 | 0 | -23.2192 | -0.012854 | 0 | 6.0437 | 0.0033459 | 0.0008367 | 25.101 | 0.8367 | -0.29702 | -39.8492 | 0 | 0 | 0 | 0
|  |  | 0.2674 | 0 | 1.3485 | -0.30641 | 0.9519 | 0 | -23.2192 | -0.01285 | 0 | 6.0437 | 0.0033448 | 0.00075355 | 22.6066 | 0.75355 | -0.29695 | -39.84 | 0 | 0 | 0 | 0
|  |  | 0.26768 | 0 | 1.3489 | -0.30045 | 0.9538 | 0 | -23.2192 | -0.012846 | 0 | 6.0437 | 0.0033438 | 0.00067043 | 20.1129 | 0.67043 | -0.29687 | -39.8292 | 0 | 0 | 0 | 0
|  |  | 0.26796 | 0 | 1.3493 | -0.29448 | 0.95566 | 0 | -23.2192 | -0.012842 | 0 | 6.0437 | 0.0033427 | 0.00058733 | 17.62 | 0.58733 | -0.29678 | -39.8169 | 0 | 0 | 0 | 0
|  |  | 0.26824 | 0 | 1.3497 | -0.2885 | 0.95748 | 0 | -23.2192 | -0.012838 | 0 | 6.0437 | 0.0033417 | 0.00050426 | 15.1279 | 0.50426 | -0.29667 | -39.803 | 0 | 0 | 0 | 0
|  |  | 0.26852 | 0 | 1.3501 | -0.28251 | 0.95927 | 0 | -23.2192 | -0.012834 | 0 | 6.0437 | 0.0033406 | 0.00042123 | 12.6368 | 0.42123 | -0.29656 | -39.7875 | 0 | 0 | 0 | 0
|  |  | 0.2688 | 0 | 1.3506 | -0.2765 | 0.96101 | 0 | -23.2192 | -0.01283 | 0 | 6.0437 | 0.0033396 | 0.00033823 | 10.1468 | 0.33823 | -0.29643 | -39.7705 | 0 | 0 | 0 | 0
|  |  | 0.26908 | 0 | 1.351 | -0.27049 | 0.96272 | 0 | -23.2192 | -0.012826 | 0 | 6.0437 | 0.0033385 | 0.00025526 | 7.6579 | 0.25526 | -0.29629 | -39.752 | 0 | 0 | 0 | 0
|  |  | 0.26936 | 0 | 1.3514 | -0.26446 | 0.9644 | 0 | -23.2192 | -0.012822 | 0 | 6.0437 | 0.0033375 | 0.00017234 | 5.1703 | 0.17234 | -0.29614 | -39.7319 | 0 | 0 | 0 | 0
|  |  | 0.26964 | 0 | 1.3518 | -0.25843 | 0.96603 | 0 | -23.2192 | -0.012818 | 0 | 6.0437 | 0.0033364 | 8.9468e-05 | 2.684 | 0.089468 | -0.29598 | -39.7103 | 0 | 0 | 0 | 0
|  |  | 0.26992 | 0 | 1.3523 | -0.25238 | 0.96763 | 0 | -23.2192 | -0.012814 | 0 | 6.0437 | 0.0033354 | 6.6415e-06 | 0.19924 | 0.0066415 | -0.29581 | -39.6871 | 0 | 0 | 0 | 0
|  |  | 0.2702 | 0 | 1.3527 | -0.24633 | 0.96919 | 0 | -23.2192 | -0.01281 | 0 | 6.0437 | 0.0033344 | -7.6134e-05 | -2.284 | -0.076134 | -0.29563 | -39.6624 | 0 | 0 | 0 | 0
|  |  | 0.27048 | 0 | 1.3531 | -0.24026 | 0.97071 | 0 | -23.2192 | -0.012806 | 0 | 6.0437 | 0.0033333 | -0.00015885 | -4.7656 | -0.15885 | -0.29543 | -39.6361 | 0 | 0 | 0 | 0
|  |  | 0.27076 | 0 | 1.3535 | -0.23419 | 0.97219 | 0 | -23.2192 | -0.012802 | 0 | 6.0437 | 0.0033323 | -0.00024152 | -7.2455 | -0.24152 | -0.29522 | -39.6083 | 0 | 0 | 0 | 0
|  |  | 0.27104 | 0 | 1.354 | -0.2281 | 0.97364 | 0 | -23.2192 | -0.012798 | 0 | 6.0437 | 0.0033312 | -0.00032412 | -9.7235 | -0.32412 | -0.295 | -39.579 | 0 | 0 | 0 | 0
|  |  | 0.27132 | 0 | 1.3544 | -0.22201 | 0.97504 | 0 | -23.2192 | -0.012794 | 0 | 6.0437 | 0.0033302 | -0.00040665 | -12.1996 | -0.40665 | -0.29477 | -39.5481 | 0 | 0 | 0 | 0
|  |  | 0.2716 | 0 | 1.3548 | -0.21591 | 0.97641 | 0 | -23.2192 | -0.01279 | 0 | 6.0437 | 0.0033291 | -0.00048912 | -14.6737 | -0.48912 | -0.29453 | -39.5158 | 0 | 0 | 0 | 0
|  |  | 0.27188 | 0 | 1.3552 | -0.2098 | 0.97774 | 0 | -23.2192 | -0.012786 | 0 | 6.0437 | 0.0033281 | -0.00057152 | -17.1457 | -0.57152 | -0.29428 | -39.4818 | 0 | 0 | 0 | 0
|  |  | 0.27216 | 0 | 1.3557 | -0.20368 | 0.97904 | 0 | -23.2192 | -0.012782 | 0 | 6.0437 | 0.0033271 | -0.00065385 | -19.6154 | -0.65385 | -0.29402 | -39.4464 | 0 | 0 | 0 | 0
|  |  | 0.27244 | 0 | 1.3561 | -0.19755 | 0.98029 | 0 | -23.2192 | -0.012778 | 0 | 6.0437 | 0.003326 | -0.00073609 | -22.0828 | -0.73609 | -0.29374 | -39.4094 | 0 | 0 | 0 | 0
|  |  | 0.27272 | 0 | 1.3565 | -0.19142 | 0.98151 | 0 | -23.2192 | -0.012774 | 0 | 6.0437 | 0.003325 | -0.00081826 | -24.5478 | -0.81826 | -0.29345 | -39.3709 | 0 | 0 | 0 | 0
|  |  | 0.273 | 0 | 1.3569 | -0.18528 | 0.98269 | 0 | -23.2192 | -0.01277 | 0 | 6.0437 | 0.0033239 | -0.00090034 | -27.0103 | -0.90034 | -0.29316 | -39.3309 | 0 | 0 | 0 | 0
|  |  | 0.27328 | 0 | 1.3574 | -0.17913 | 0.98383 | 0 | -23.2192 | -0.012766 | 0 | 6.0437 | 0.0033229 | -0.00098234 | -29.4702 | -0.98234 | -0.29285 | -39.2894 | 0 | 0 | 0 | 0
|  |  | 0.27356 | 0 | 1.3578 | -0.17297 | 0.98493 | 0 | -23.2192 | -0.012762 | 0 | 6.0437 | 0.0033219 | -0.0010642 | -31.9275 | -1.0642 | -0.29253 | -39.2464 | 0 | 0 | 0 | 0
|  |  | 0.27384 | 0 | 1.3582 | -0.16681 | 0.98599 | 0 | -23.2192 | -0.012758 | 0 | 6.0437 | 0.0033208 | -0.0011461 | -34.3819 | -1.1461 | -0.29219 | -39.2018 | 0 | 0 | 0 | 0
|  |  | 0.27412 | 0 | 1.3586 | -0.16064 | 0.98701 | 0 | -23.2192 | -0.012754 | 0 | 6.0437 | 0.0033198 | -0.0012278 | -36.8334 | -1.2278 | -0.29185 | -39.1558 | 0 | 0 | 0 | 0
|  |  | 0.2744 | 0 | 1.3591 | -0.15447 | 0.988 | 0 | -23.2192 | -0.01275 | 0 | 6.0437 | 0.0033187 | -0.0013094 | -39.282 | -1.3094 | -0.2915 | -39.1082 | 0 | 0 | 0 | 0
|  |  | 0.27468 | 0 | 1.3595 | -0.14829 | 0.98894 | 0 | -23.2192 | -0.012746 | 0 | 6.0437 | 0.0033177 | -0.0013909 | -41.7275 | -1.3909 | -0.29113 | -39.0591 | 0 | 0 | 0 | 0
|  |  | 0.27496 | 0 | 1.3599 | -0.1421 | 0.98985 | 0 | -23.2192 | -0.012742 | 0 | 6.0437 | 0.0033167 | -0.0014723 | -44.1698 | -1.4723 | -0.29075 | -39.0086 | 0 | 0 | 0 | 0
|  |  | 0.27524 | 0 | 1.3603 | -0.13591 | 0.99072 | 0 | -23.2192 | -0.012738 | 0 | 6.0437 | 0.0033156 | -0.0015536 | -46.6089 | -1.5536 | -0.29036 | -38.9565 | 0 | 0 | 0 | 0
|  |  | 0.27552 | 0 | 1.3608 | -0.12971 | 0.99155 | 0 | -23.2192 | -0.012734 | 0 | 6.0437 | 0.0033146 | -0.0016348 | -49.0446 | -1.6348 | -0.28997 | -38.903 | 0 | 0 | 0 | 0
|  |  | 0.2758 | 0 | 1.3612 | -0.12351 | 0.99234 | 0 | -23.2192 | -0.01273 | 0 | 6.0437 | 0.0033135 | -0.0017159 | -51.4768 | -1.7159 | -0.28956 | -38.8479 | 0 | 0 | 0 | 0
|  |  | 0.27608 | 0 | 1.3616 | -0.1173 | 0.9931 | 0 | -23.2192 | -0.012726 | 0 | 6.0437 | 0.0033125 | -0.0017969 | -53.9056 | -1.7969 | -0.28913 | -38.7914 | 0 | 0 | 0 | 0
|  |  | 0.27636 | 0 | 1.362 | -0.11109 | 0.99381 | 0 | -23.2192 | -0.012722 | 0 | 6.0437 | 0.0033115 | -0.0018777 | -56.3306 | -1.8777 | -0.2887 | -38.7334 | 0 | 0 | 0 | 0
|  |  | 0.27664 | 0 | 1.3625 | -0.10487 | 0.99449 | 0 | -23.2192 | -0.012718 | 0 | 6.0437 | 0.0033104 | -0.0019584 | -58.752 | -1.9584 | -0.28826 | -38.6739 | 0 | 0 | 0 | 0
|  |  | 0.27692 | 0 | 1.3629 | -0.09865 | 0.99512 | 0 | -23.2192 | -0.012714 | 0 | 6.0437 | 0.0033094 | -0.002039 | -61.1696 | -2.039 | -0.2878 | -38.6129 | 0 | 0 | 0 | 0
|  |  | 0.2772 | 0 | 1.3633 | -0.092426 | 0.99572 | 0 | -23.2192 | -0.01271 | 0 | 6.0437 | 0.0033084 | -0.0021194 | -63.5832 | -2.1194 | -0.28734 | -38.5504 | 0 | 0 | 0 | 0
|  |  | 0.27748 | 0 | 1.3637 | -0.086197 | 0.99628 | 0 | -23.2192 | -0.012706 | 0 | 6.0437 | 0.0033073 | -0.0021998 | -65.9928 | -2.1998 | -0.28686 | -38.4865 | 0 | 0 | 0 | 0
|  |  | 0.27776 | 0 | 1.3642 | -0.079966 | 0.9968 | 0 | -23.2192 | -0.012702 | 0 | 6.0437 | 0.0033063 | -0.0022799 | -68.3984 | -2.2799 | -0.28637 | -38.4211 | 0 | 0 | 0 | 0
|  |  | 0.27804 | 0 | 1.3646 | -0.073731 | 0.99728 | 0 | -23.2192 | -0.012698 | 0 | 6.0437 | 0.0033053 | -0.00236 | -70.7997 | -2.36 | -0.28588 | -38.3542 | 0 | 0 | 0 | 0
|  |  | 0.27832 | 0 | 1.365 | -0.067494 | 0.99772 | 0 | -23.2192 | -0.012694 | 0 | 6.0437 | 0.0033042 | -0.0024399 | -73.1968 | -2.4399 | -0.28537 | -38.2859 | 0 | 0 | 0 | 0
|  |  | 0.2786 | 0 | 1.3655 | -0.061254 | 0.99812 | 0 | -23.2192 | -0.012691 | 0 | 6.0437 | 0.0033032 | -0.0025197 | -75.5895 | -2.5197 | -0.28485 | -38.2161 | 0 | 0 | 0 | 0
|  |  | 0.27888 | 0 | 1.3659 | -0.055011 | 0.99849 | 0 | -23.2192 | -0.012687 | 0 | 6.0437 | 0.0033022 | -0.0025993 | -77.9778 | -2.5993 | -0.28432 | -38.1449 | 0 | 0 | 0 | 0
|  |  | 0.27916 | 0 | 1.3663 | -0.048766 | 0.99881 | 0 | -23.2192 | -0.012683 | 0 | 6.0437 | 0.0033011 | -0.0026787 | -80.3615 | -2.6787 | -0.28377 | -38.0722 | 0 | 0 | 0 | 0
|  |  | 0.27944 | 0 | 1.3667 | -0.04252 | 0.9991 | 0 | -23.2192 | -0.012679 | 0 | 6.0437 | 0.0033001 | -0.002758 | -82.7405 | -2.758 | -0.28322 | -37.9981 | 0 | 0 | 0 | 0
|  |  | 0.27972 | 0 | 1.3672 | -0.036271 | 0.99934 | 0 | -23.2192 | -0.012675 | 0 | 6.0437 | 0.0032991 | -0.0028372 | -85.1149 | -2.8372 | -0.28266 | -37.9225 | 0 | 0 | 0 | 0
|  |  | 0.28 | 0 | 1.3676 | -0.030022 | 0.99955 | 0 | -23.2192 | -0.012671 | 0 | 6.0437 | 0.003298 | -0.0029161 | -87.4844 | -2.9161 | -0.28208 | -37.8455 | 0 | 0 | 0 | 0
|  |  | 0.28028 | 0 | 1.368 | -0.023771 | 0.99972 | 0 | -23.2192 | -0.012667 | 0 | 6.0437 | 0.003297 | -0.002995 | -89.849 | -2.995 | -0.2815 | -37.7671 | 0 | 0 | 0 | 0
|  |  | 0.28056 | 0 | 1.3684 | -0.017519 | 0.99985 | 0 | -23.2192 | -0.012663 | 0 | 6.0437 | 0.003296 | -0.0030736 | -92.2085 | -3.0736 | -0.2809 | -37.6872 | 0 | 0 | 0 | 0
|  |  | 0.28084 | 0 | 1.3689 | -0.011266 | 0.99994 | 0 | -23.2192 | -0.012659 | 0 | 6.0437 | 0.0032949 | -0.0031521 | -94.563 | -3.1521 | -0.2803 | -37.6059 | 0 | 0 | 0 | 0
|  |  | 0.28112 | 0 | 1.3693 | -0.0050134 | 0.99999 | 0 | -23.2192 | -0.012655 | 0 | 6.0437 | 0.0032939 | -0.0032304 | -96.9124 | -3.2304 | -0.27968 | -37.5232 | 0 | 0 | 0 | 0
|  |  | 0.2814 | 0 | 1.3697 | 0.0012397 | 1 | 0 | -23.2192 | -0.012651 | 0 | 6.0437 | 0.0032929 | -0.0033085 | -99.2564 | -3.3085 | -0.27905 | -37.439 | 0 | 0 | 0 | 0
|  |  | 0.28168 | 0 | 1.3702 | 0.0074928 | 0.99997 | 0 | -23.2192 | -0.012647 | 0 | 6.0437 | 0.0032918 | -0.0033865 | -101.5951 | -3.3865 | -0.27842 | -37.3535 | 0 | 0 | 0 | 0
|  |  | 0.28196 | 0 | 1.3706 | 0.013746 | 0.99991 | 0 | -23.2192 | -0.012643 | 0 | 6.0437 | 0.0032908 | -0.0034643 | -103.9284 | -3.4643 | -0.27777 | -37.2665 | 0 | 0 | 0 | 0
|  |  | 0.28224 | 0 | 1.371 | 0.019998 | 0.9998 | 0 | -23.2192 | -0.012639 | 0 | 6.0437 | 0.0032898 | -0.0035419 | -106.2561 | -3.5419 | -0.27711 | -37.1781 | 0 | 0 | 0 | 0
|  |  | 0.28252 | 0 | 1.3714 | 0.026249 | 0.99966 | 0 | -23.2192 | -0.012635 | 0 | 6.0437 | 0.0032887 | -0.0036193 | -108.5782 | -3.6193 | -0.27644 | -37.0884 | 0 | 0 | 0 | 0
|  |  | 0.2828 | 0 | 1.3719 | 0.0325 | 0.99947 | 0 | -23.2192 | -0.012631 | 0 | 6.0437 | 0.0032877 | -0.0036965 | -110.8946 | -3.6965 | -0.27576 | -36.9972 | 0 | 0 | 0 | 0
|  |  | 0.28308 | 0 | 1.3723 | 0.038749 | 0.99925 | 0 | -23.2192 | -0.012627 | 0 | 6.0437 | 0.0032867 | -0.0037735 | -113.2052 | -3.7735 | -0.27507 | -36.9046 | 0 | 0 | 0 | 0
|  |  | 0.28336 | 0 | 1.3727 | 0.044997 | 0.99899 | 0 | -23.2192 | -0.012623 | 0 | 6.0437 | 0.0032857 | -0.0038503 | -115.5099 | -3.8503 | -0.27437 | -36.8107 | 0 | 0 | 0 | 0
|  |  | 0.28364 | 0 | 1.3732 | 0.051243 | 0.99869 | 0 | -23.2192 | -0.012619 | 0 | 6.0437 | 0.0032846 | -0.003927 | -117.8086 | -3.927 | -0.27366 | -36.7153 | 0 | 0 | 0 | 0
|  |  | 0.28392 | 0 | 1.3736 | 0.057486 | 0.99835 | 0 | -23.2192 | -0.012615 | 0 | 6.0437 | 0.0032836 | -0.0040034 | -120.1013 | -4.0034 | -0.27294 | -36.6186 | 0 | 0 | 0 | 0
|  |  | 0.2842 | 0 | 1.374 | 0.063728 | 0.99797 | 0 | -23.2192 | -0.012611 | 0 | 6.0437 | 0.0032826 | -0.0040796 | -122.3879 | -4.0796 | -0.27221 | -36.5205 | 0 | 0 | 0 | 0
|  |  | 0.28448 | 0 | 1.3745 | 0.069967 | 0.99755 | 0 | -23.2192 | -0.012607 | 0 | 6.0437 | 0.0032815 | -0.0041556 | -124.6682 | -4.1556 | -0.27147 | -36.4211 | 0 | 0 | 0 | 0
|  |  | 0.28476 | 0 | 1.3749 | 0.076204 | 0.99709 | 0 | -23.2192 | -0.012603 | 0 | 6.0437 | 0.0032805 | -0.0042314 | -126.9422 | -4.2314 | -0.27072 | -36.3202 | 0 | 0 | 0 | 0
|  |  | 0.28504 | 0 | 1.3753 | 0.082437 | 0.9966 | 0 | -23.2192 | -0.012599 | 0 | 6.0437 | 0.0032795 | -0.004307 | -129.2098 | -4.307 | -0.26995 | -36.2181 | 0 | 0 | 0 | 0
|  |  | 0.28532 | 0 | 1.3757 | 0.088667 | 0.99606 | 0 | -23.2192 | -0.012596 | 0 | 6.0437 | 0.0032785 | -0.0043824 | -131.4709 | -4.3824 | -0.26918 | -36.1145 | 0 | 0 | 0 | 0
|  |  | 0.2856 | 0 | 1.3762 | 0.094894 | 0.99549 | 0 | -23.2192 | -0.012592 | 0 | 6.0437 | 0.0032774 | -0.0044575 | -133.7255 | -4.4575 | -0.2684 | -36.0096 | 0 | 0 | 0 | 0
|  |  | 0.28588 | 0 | 1.3766 | 0.10112 | 0.99487 | 0 | -23.2192 | -0.012588 | 0 | 6.0437 | 0.0032764 | -0.0045324 | -135.9734 | -4.5324 | -0.26761 | -35.9034 | 0 | 0 | 0 | 0
|  |  | 0.28616 | 0 | 1.377 | 0.10734 | 0.99422 | 0 | -23.2192 | -0.012584 | 0 | 6.0437 | 0.0032754 | -0.0046072 | -138.2146 | -4.6072 | -0.26681 | -35.7958 | 0 | 0 | 0 | 0
|  |  | 0.28644 | 0 | 1.3775 | 0.11355 | 0.99353 | 0 | -23.2192 | -0.01258 | 0 | 6.0437 | 0.0032744 | -0.0046816 | -140.4489 | -4.6816 | -0.26599 | -35.6869 | 0 | 0 | 0 | 0
|  |  | 0.28672 | 0 | 1.3779 | 0.11976 | 0.9928 | 0 | -23.2192 | -0.012576 | 0 | 6.0437 | 0.0032733 | -0.0047559 | -142.6764 | -4.7559 | -0.26517 | -35.5766 | 0 | 0 | 0 | 0
|  |  | 0.287 | 0 | 1.3783 | 0.12597 | 0.99203 | 0 | -23.2192 | -0.012572 | 0 | 6.0437 | 0.0032723 | -0.0048299 | -144.8968 | -4.8299 | -0.26434 | -35.4651 | 0 | 0 | 0 | 0
|  |  | 0.28728 | 0 | 1.3788 | 0.13217 | 0.99123 | 0 | -23.2192 | -0.012568 | 0 | 6.0437 | 0.0032713 | -0.0049037 | -147.1102 | -4.9037 | -0.2635 | -35.3522 | 0 | 0 | 0 | 0
|  |  | 0.28756 | 0 | 1.3792 | 0.13836 | 0.99038 | 0 | -23.2192 | -0.012564 | 0 | 6.0437 | 0.0032703 | -0.0049772 | -149.3165 | -4.9772 | -0.26265 | -35.238 | 0 | 0 | 0 | 0
|  |  | 0.28784 | 0 | 1.3796 | 0.14455 | 0.9895 | 0 | -23.2192 | -0.01256 | 0 | 6.0437 | 0.0032692 | -0.0050505 | -151.5155 | -5.0505 | -0.26179 | -35.1225 | 0 | 0 | 0 | 0
|  |  | 0.28812 | 0 | 1.3801 | 0.15074 | 0.98857 | 0 | -23.2192 | -0.012556 | 0 | 6.0437 | 0.0032682 | -0.0051236 | -153.7072 | -5.1236 | -0.26092 | -35.0057 | 0 | 0 | 0 | 0
|  |  | 0.2884 | 0 | 1.3805 | 0.15692 | 0.98761 | 0 | -23.2192 | -0.012552 | 0 | 6.0437 | 0.0032672 | -0.0051964 | -155.8915 | -5.1964 | -0.26004 | -34.8875 | 0 | 0 | 0 | 0
|  |  | 0.28868 | 0 | 1.3809 | 0.16309 | 0.98661 | 0 | -23.2192 | -0.012548 | 0 | 6.0437 | 0.0032662 | -0.0052689 | -158.0683 | -5.2689 | -0.25915 | -34.7681 | 0 | 0 | 0 | 0
|  |  | 0.28896 | 0 | 1.3814 | 0.16926 | 0.98557 | 0 | -23.2192 | -0.012544 | 0 | 6.0437 | 0.0032652 | -0.0053413 | -160.2376 | -5.3413 | -0.25825 | -34.6474 | 0 | 0 | 0 | 0
|  |  | 0.28924 | 0 | 1.3818 | 0.17542 | 0.98449 | 0 | -23.2192 | -0.01254 | 0 | 6.0437 | 0.0032641 | -0.0054133 | -162.3992 | -5.4133 | -0.25734 | -34.5255 | 0 | 0 | 0 | 0
|  |  | 0.28952 | 0 | 1.3822 | 0.18157 | 0.98338 | 0 | -23.2192 | -0.012537 | 0 | 6.0437 | 0.0032631 | -0.0054851 | -164.5532 | -5.4851 | -0.25642 | -34.4022 | 0 | 0 | 0 | 0
|  |  | 0.2898 | 0 | 1.3827 | 0.18771 | 0.98222 | 0 | -23.2192 | -0.012533 | 0 | 6.0437 | 0.0032621 | -0.0055566 | -166.6993 | -5.5566 | -0.25549 | -34.2777 | 0 | 0 | 0 | 0
|  |  | 0.29008 | 0 | 1.3831 | 0.19385 | 0.98103 | 0 | -23.2192 | -0.012529 | 0 | 6.0437 | 0.0032611 | -0.0056279 | -168.8375 | -5.6279 | -0.25455 | -34.1519 | 0 | 0 | 0 | 0
|  |  | 0.29036 | 0 | 1.3835 | 0.19998 | 0.9798 | 0 | -23.2192 | -0.012525 | 0 | 6.0437 | 0.00326 | -0.0056989 | -170.9678 | -5.6989 | -0.25361 | -34.0248 | 0 | 0 | 0 | 0
|  |  | 0.29064 | 0 | 1.384 | 0.20611 | 0.97853 | 0 | -23.2192 | -0.012521 | 0 | 6.0437 | 0.003259 | -0.0057697 | -173.0901 | -5.7697 | -0.25265 | -33.8965 | 0 | 0 | 0 | 0
|  |  | 0.29092 | 0 | 1.3844 | 0.21222 | 0.97722 | 0 | -23.2192 | -0.012517 | 0 | 6.0437 | 0.003258 | -0.0058401 | -175.2042 | -5.8401 | -0.25168 | -33.767 | 0 | 0 | 0 | 0
|  |  | 0.2912 | 0 | 1.3848 | 0.21833 | 0.97588 | 0 | -23.2192 | -0.012513 | 0 | 6.0437 | 0.003257 | -0.0059103 | -177.3102 | -5.9103 | -0.25071 | -33.6362 | 0 | 0 | 0 | 0
|  |  | 0.29148 | 0 | 1.3853 | 0.22443 | 0.97449 | 0 | -23.2192 | -0.012509 | 0 | 6.0437 | 0.003256 | -0.0059803 | -179.4079 | -5.9803 | -0.24973 | -33.5041 | 0 | 0 | 0 | 0
|  |  | 0.29176 | 0 | 1.3857 | 0.23051 | 0.97307 | 0 | -23.2192 | -0.012505 | 0 | 6.0437 | 0.0032549 | -0.0060499 | -181.4972 | -6.0499 | -0.24873 | -33.3709 | 0 | 0 | 0 | 0
|  |  | 0.29204 | 0 | 1.3861 | 0.23659 | 0.97161 | 0 | -23.2192 | -0.012501 | 0 | 6.0437 | 0.0032539 | -0.0061193 | -183.5781 | -6.1193 | -0.24773 | -33.2364 | 0 | 0 | 0 | 0
|  |  | 0.29232 | 0 | 1.3866 | 0.24267 | 0.97011 | 0 | -23.2192 | -0.012497 | 0 | 6.0437 | 0.0032529 | -0.0061884 | -185.6506 | -6.1884 | -0.24672 | -33.1007 | 0 | 0 | 0 | 0
|  |  | 0.2926 | 0 | 1.387 | 0.24873 | 0.96857 | 0 | -23.2192 | -0.012493 | 0 | 6.0437 | 0.0032519 | -0.0062571 | -187.7144 | -6.2571 | -0.2457 | -32.9638 | 0 | 0 | 0 | 0
|  |  | 0.29288 | 0 | 1.3874 | 0.25478 | 0.967 | 0 | -23.2192 | -0.012489 | 0 | 6.0437 | 0.0032509 | -0.0063257 | -189.7696 | -6.3257 | -0.24467 | -32.8257 | 0 | 0 | 0 | 0
|  |  | 0.29316 | 0 | 1.3879 | 0.26082 | 0.96539 | 0 | -23.2192 | -0.012486 | 0 | 6.0437 | 0.0032499 | -0.0063939 | -191.8161 | -6.3939 | -0.24363 | -32.6863 | 0 | 0 | 0 | 0
|  |  | 0.29344 | 0 | 1.3883 | 0.26685 | 0.96374 | 0 | -23.2192 | -0.012482 | 0 | 6.0437 | 0.0032488 | -0.0064618 | -193.8538 | -6.4618 | -0.24258 | -32.5458 | 0 | 0 | 0 | 0
|  |  | 0.29372 | 0 | 1.3887 | 0.27287 | 0.96205 | 0 | -23.2192 | -0.012478 | 0 | 6.0437 | 0.0032478 | -0.0065294 | -195.8826 | -6.5294 | -0.24153 | -32.4041 | 0 | 0 | 0 | 0
|  |  | 0.294 | 0 | 1.3892 | 0.27888 | 0.96032 | 0 | -23.2192 | -0.012474 | 0 | 6.0437 | 0.0032468 | -0.0065968 | -197.9025 | -6.5968 | -0.24046 | -32.2612 | 0 | 0 | 0 | 0
|  |  | 0.29428 | 0 | 1.3896 | 0.28488 | 0.95856 | 0 | -23.2192 | -0.01247 | 0 | 6.0437 | 0.0032458 | -0.0066638 | -199.9134 | -6.6638 | -0.23939 | -32.1172 | 0 | 0 | 0 | 0
|  |  | 0.29456 | 0 | 1.39 | 0.29087 | 0.95676 | 0 | -23.2192 | -0.012466 | 0 | 6.0437 | 0.0032448 | -0.0067305 | -201.9151 | -6.7305 | -0.2383 | -31.9719 | 0 | 0 | 0 | 0
|  |  | 0.29484 | 0 | 1.3905 | 0.29685 | 0.95492 | 0 | -23.2192 | -0.012462 | 0 | 6.0437 | 0.0032438 | -0.0067969 | -203.9077 | -6.7969 | -0.23721 | -31.8255 | 0 | 0 | 0 | 0
|  |  | 0.29512 | 0 | 1.3909 | 0.30281 | 0.95305 | 0 | -23.2192 | -0.012458 | 0 | 6.0437 | 0.0032427 | -0.006863 | -205.8911 | -6.863 | -0.23611 | -31.678 | 0 | 0 | 0 | 0
|  |  | 0.2954 | 0 | 1.3913 | 0.30877 | 0.95114 | 0 | -23.2192 | -0.012454 | 0 | 6.0437 | 0.0032417 | -0.0069288 | -207.8651 | -6.9288 | -0.23501 | -31.5293 | 0 | 0 | 0 | 0
|  |  | 0.29568 | 0 | 1.3918 | 0.31471 | 0.94919 | 0 | -23.2192 | -0.01245 | 0 | 6.0437 | 0.0032407 | -0.0069943 | -209.8298 | -6.9943 | -0.23389 | -31.3795 | 0 | 0 | 0 | 0
|  |  | 0.29596 | 0 | 1.3922 | 0.32064 | 0.9472 | 0 | -23.2192 | -0.012447 | 0 | 6.0437 | 0.0032397 | -0.0070595 | -211.785 | -7.0595 | -0.23276 | -31.2285 | 0 | 0 | 0 | 0
|  |  | 0.29624 | 0 | 1.3926 | 0.32656 | 0.94518 | 0 | -23.2192 | -0.012443 | 0 | 6.0437 | 0.0032387 | -0.0071244 | -213.7307 | -7.1244 | -0.23163 | -31.0764 | 0 | 0 | 0 | 0
|  |  | 0.29652 | 0 | 1.3931 | 0.33246 | 0.94312 | 0 | -23.2192 | -0.012439 | 0 | 6.0437 | 0.0032377 | -0.0071889 | -215.6668 | -7.1889 | -0.23049 | -30.9232 | 0 | 0 | 0 | 0
|  |  | 0.2968 | 0 | 1.3935 | 0.33835 | 0.94102 | 0 | -23.2192 | -0.012435 | 0 | 6.0437 | 0.0032367 | -0.0072531 | -217.5932 | -7.2531 | -0.22934 | -30.7688 | 0 | 0 | 0 | 0
|  |  | 0.29708 | 0 | 1.394 | 0.34423 | 0.93889 | 0 | -23.2192 | -0.012431 | 0 | 6.0437 | 0.0032356 | -0.007317 | -219.5099 | -7.317 | -0.22818 | -30.6134 | 0 | 0 | 0 | 0
|  |  | 0.29736 | 0 | 1.3944 | 0.35009 | 0.93672 | 0 | -23.2192 | -0.012427 | 0 | 6.0437 | 0.0032346 | -0.0073806 | -221.4168 | -7.3806 | -0.22701 | -30.4568 | 0 | 0 | 0 | 0
|  |  | 0.29764 | 0 | 1.3948 | 0.35594 | 0.93451 | 0 | -23.2192 | -0.012423 | 0 | 6.0437 | 0.0032336 | -0.0074438 | -223.3138 | -7.4438 | -0.22584 | -30.2992 | 0 | 0 | 0 | 0
|  |  | 0.29792 | 0 | 1.3953 | 0.36178 | 0.93226 | 0 | -23.2192 | -0.012419 | 0 | 6.0437 | 0.0032326 | -0.0075067 | -225.2009 | -7.5067 | -0.22465 | -30.1404 | 0 | 0 | 0 | 0
|  |  | 0.2982 | 0 | 1.3957 | 0.3676 | 0.92998 | 0 | -23.2192 | -0.012415 | 0 | 6.0437 | 0.0032316 | -0.0075693 | -227.078 | -7.5693 | -0.22346 | -29.9806 | 0 | 0 | 0 | 0
|  |  | 0.29848 | 0 | 1.3961 | 0.37341 | 0.92767 | 0 | -23.2192 | -0.012412 | 0 | 6.0437 | 0.0032306 | -0.0076315 | -228.945 | -7.6315 | -0.22226 | -29.8197 | 0 | 0 | 0 | 0
|  |  | 0.29876 | 0 | 1.3966 | 0.3792 | 0.92531 | 0 | -23.2192 | -0.012408 | 0 | 6.0437 | 0.0032296 | -0.0076934 | -230.8019 | -7.6934 | -0.22106 | -29.6578 | 0 | 0 | 0 | 0
|  |  | 0.29904 | 0 | 1.397 | 0.38498 | 0.92292 | 0 | -23.2192 | -0.012404 | 0 | 6.0437 | 0.0032286 | -0.007755 | -232.6486 | -7.755 | -0.21984 | -29.4947 | 0 | 0 | 0 | 0
|  |  | 0.29932 | 0 | 1.3975 | 0.39075 | 0.9205 | 0 | -23.2192 | -0.0124 | 0 | 6.0437 | 0.0032276 | -0.0078162 | -234.4849 | -7.8162 | -0.21862 | -29.3307 | 0 | 0 | 0 | 0
|  |  | 0.2996 | 0 | 1.3979 | 0.39649 | 0.91804 | 0 | -23.2192 | -0.012396 | 0 | 6.0437 | 0.0032265 | -0.007877 | -236.311 | -7.877 | -0.21739 | -29.1655 | 0 | 0 | 0 | 0
|  |  | 0.29988 | 0 | 1.3983 | 0.40223 | 0.91554 | 0 | -23.2192 | -0.012392 | 0 | 6.0437 | 0.0032255 | -0.0079376 | -238.1266 | -7.9376 | -0.21615 | -28.9994 | 0 | 0 | 0 | 0
|  |  | 0.30016 | 0 | 1.3988 | 0.40794 | 0.91301 | 0 | -23.2192 | -0.012388 | 0 | 6.0437 | 0.0032245 | -0.0079977 | -239.9318 | -7.9977 | -0.2149 | -28.8322 | 0 | 0 | 0 | 0
|  |  | 0.30044 | 0 | 1.3992 | 0.41365 | 0.91044 | 0 | -23.2192 | -0.012384 | 0 | 6.0437 | 0.0032235 | -0.0080575 | -241.7265 | -8.0575 | -0.21365 | -28.664 | 0 | 0 | 0 | 0
|  |  | 0.30072 | 0 | 1.3996 | 0.41933 | 0.90783 | 0 | -23.2192 | -0.012381 | 0 | 6.0437 | 0.0032225 | -0.008117 | -243.5105 | -8.117 | -0.21239 | -28.4947 | 0 | 0 | 0 | 0
|  |  | 0.301 | 0 | 1.4001 | 0.425 | 0.90519 | 0 | -23.2192 | -0.012377 | 0 | 6.0437 | 0.0032215 | -0.0081761 | -245.2839 | -8.1761 | -0.21112 | -28.3245 | 0 | 0 | 0 | 0
|  |  | 0.30128 | 0 | 1.4005 | 0.43065 | 0.90252 | 0 | -23.2192 | -0.012373 | 0 | 6.0437 | 0.0032205 | -0.0082349 | -247.0466 | -8.2349 | -0.20984 | -28.1532 | 0 | 0 | 0 | 0
|  |  | 0.30156 | 0 | 1.401 | 0.43629 | 0.89981 | 0 | -23.2192 | -0.012369 | 0 | 6.0437 | 0.0032195 | -0.0082933 | -248.7985 | -8.2933 | -0.20856 | -27.981 | 0 | 0 | 0 | 0
|  |  | 0.30184 | 0 | 1.4014 | 0.4419 | 0.89706 | 0 | -23.2192 | -0.012365 | 0 | 6.0437 | 0.0032185 | -0.0083513 | -250.5395 | -8.3513 | -0.20727 | -27.8077 | 0 | 0 | 0 | 0
|  |  | 0.30212 | 0 | 1.4018 | 0.44751 | 0.89428 | 0 | -23.2192 | -0.012361 | 0 | 6.0437 | 0.0032175 | -0.008409 | -252.2697 | -8.409 | -0.20597 | -27.6335 | 0 | 0 | 0 | 0
|  |  | 0.3024 | 0 | 1.4023 | 0.45309 | 0.89147 | 0 | -23.2192 | -0.012357 | 0 | 6.0437 | 0.0032165 | -0.0084663 | -253.9888 | -8.4663 | -0.20466 | -27.4583 | 0 | 0 | 0 | 0
|  |  | 0.30268 | 0 | 1.4027 | 0.45865 | 0.88861 | 0 | -23.2192 | -0.012353 | 0 | 6.0437 | 0.0032154 | -0.0085232 | -255.697 | -8.5232 | -0.20335 | -27.2822 | 0 | 0 | 0 | 0
|  |  | 0.30296 | 0 | 1.4031 | 0.4642 | 0.88573 | 0 | -23.2192 | -0.01235 | 0 | 6.0437 | 0.0032144 | -0.0085798 | -257.394 | -8.5798 | -0.20203 | -27.1051 | 0 | 0 | 0 | 0
|  |  | 0.30324 | 0 | 1.4036 | 0.46973 | 0.88281 | 0 | -23.2192 | -0.012346 | 0 | 6.0437 | 0.0032134 | -0.008636 | -259.0799 | -8.636 | -0.2007 | -26.927 | 0 | 0 | 0 | 0
|  |  | 0.30352 | 0 | 1.404 | 0.47524 | 0.87986 | 0 | -23.2192 | -0.012342 | 0 | 6.0437 | 0.0032124 | -0.0086918 | -260.7546 | -8.6918 | -0.19937 | -26.748 | 0 | 0 | 0 | 0
|  |  | 0.3038 | 0 | 1.4045 | 0.48073 | 0.87687 | 0 | -23.2192 | -0.012338 | 0 | 6.0437 | 0.0032114 | -0.0087473 | -262.418 | -8.7473 | -0.19803 | -26.568 | 0 | 0 | 0 | 0
|  |  | 0.30408 | 0 | 1.4049 | 0.48621 | 0.87384 | 0 | -23.2192 | -0.012334 | 0 | 6.0437 | 0.0032104 | -0.0088023 | -264.0701 | -8.8023 | -0.19668 | -26.3872 | 0 | 0 | 0 | 0
|  |  | 0.30436 | 0 | 1.4053 | 0.49166 | 0.87079 | 0 | -23.2192 | -0.01233 | 0 | 6.0437 | 0.0032094 | -0.008857 | -265.7108 | -8.857 | -0.19532 | -26.2054 | 0 | 0 | 0 | 0
|  |  | 0.30464 | 0 | 1.4058 | 0.4971 | 0.86769 | 0 | -23.2192 | -0.012326 | 0 | 6.0437 | 0.0032084 | -0.0089113 | -267.3401 | -8.9113 | -0.19396 | -26.0226 | 0 | 0 | 0 | 0
|  |  | 0.30492 | 0 | 1.4062 | 0.50251 | 0.86457 | 0 | -23.2192 | -0.012323 | 0 | 6.0437 | 0.0032074 | -0.0089653 | -268.9579 | -8.9653 | -0.19259 | -25.839 | 0 | 0 | 0 | 0
|  |  | 0.3052 | 0 | 1.4067 | 0.50791 | 0.86141 | 0 | -23.2192 | -0.012319 | 0 | 6.0437 | 0.0032064 | -0.0090188 | -270.5641 | -9.0188 | -0.19122 | -25.6545 | 0 | 0 | 0 | 0
|  |  | 0.30548 | 0 | 1.4071 | 0.51329 | 0.85822 | 0 | -23.2192 | -0.012315 | 0 | 6.0437 | 0.0032054 | -0.009072 | -272.1587 | -9.072 | -0.18984 | -25.4691 | 0 | 0 | 0 | 0
|  |  | 0.30576 | 0 | 1.4075 | 0.51864 | 0.85499 | 0 | -23.2192 | -0.012311 | 0 | 6.0437 | 0.0032044 | -0.0091247 | -273.7417 | -9.1247 | -0.18845 | -25.2828 | 0 | 0 | 0 | 0
|  |  | 0.30604 | 0 | 1.408 | 0.52398 | 0.85173 | 0 | -23.2192 | -0.012307 | 0 | 6.0437 | 0.0032034 | -0.0091771 | -275.3129 | -9.1771 | -0.18705 | -25.0957 | 0 | 0 | 0 | 0
|  |  | 0.30632 | 0 | 1.4084 | 0.5293 | 0.84844 | 0 | -23.2192 | -0.012303 | 0 | 6.0437 | 0.0032024 | -0.0092291 | -276.8724 | -9.2291 | -0.18565 | -24.9076 | 0 | 0 | 0 | 0
|  |  | 0.3066 | 0 | 1.4089 | 0.53459 | 0.84511 | 0 | -23.2192 | -0.012299 | 0 | 6.0437 | 0.0032014 | -0.0092807 | -278.42 | -9.2807 | -0.18424 | -24.7188 | 0 | 0 | 0 | 0
|  |  | 0.30688 | 0 | 1.4093 | 0.53987 | 0.84175 | 0 | -23.2192 | -0.012296 | 0 | 6.0437 | 0.0032004 | -0.0093319 | -279.9558 | -9.3319 | -0.18283 | -24.529 | 0 | 0 | 0 | 0
|  |  | 0.30716 | 0 | 1.4098 | 0.54512 | 0.83836 | 0 | -23.2192 | -0.012292 | 0 | 6.0437 | 0.0031994 | -0.0093827 | -281.4796 | -9.3827 | -0.18141 | -24.3384 | 0 | 0 | 0 | 0
|  |  | 0.30744 | 0 | 1.4102 | 0.55035 | 0.83493 | 0 | -23.2192 | -0.012288 | 0 | 6.0437 | 0.0031984 | -0.009433 | -282.9914 | -9.433 | -0.17998 | -24.147 | 0 | 0 | 0 | 0
|  |  | 0.30772 | 0 | 1.4106 | 0.55556 | 0.83148 | 0 | -23.2192 | -0.012284 | 0 | 6.0437 | 0.0031974 | -0.009483 | -284.4913 | -9.483 | -0.17855 | -23.9548 | 0 | 0 | 0 | 0
|  |  | 0.308 | 0 | 1.4111 | 0.56075 | 0.82799 | 0 | -23.2192 | -0.01228 | 0 | 6.0437 | 0.0031964 | -0.0095326 | -285.979 | -9.5326 | -0.17711 | -23.7617 | 0 | 0 | 0 | 0
|  |  | 0.30828 | 0 | 1.4115 | 0.56592 | 0.82446 | 0 | -23.2192 | -0.012276 | 0 | 6.0437 | 0.0031954 | -0.0095818 | -287.4546 | -9.5818 | -0.17566 | -23.5679 | 0 | 0 | 0 | 0
|  |  | 0.30856 | 0 | 1.412 | 0.57106 | 0.82091 | 0 | -23.2192 | -0.012272 | 0 | 6.0437 | 0.0031944 | -0.0096306 | -288.9179 | -9.6306 | -0.17421 | -23.3732 | 0 | 0 | 0 | 0
|  |  | 0.30884 | 0 | 1.4124 | 0.57618 | 0.81732 | 0 | -23.2192 | -0.012269 | 0 | 6.0437 | 0.0031934 | -0.009679 | -290.3691 | -9.679 | -0.17276 | -23.1777 | 0 | 0 | 0 | 0
|  |  | 0.30912 | 0 | 1.4128 | 0.58128 | 0.8137 | 0 | -23.2192 | -0.012265 | 0 | 6.0437 | 0.0031924 | -0.0097269 | -291.808 | -9.7269 | -0.17129 | -22.9815 | 0 | 0 | 0 | 0
|  |  | 0.3094 | 0 | 1.4133 | 0.58636 | 0.81005 | 0 | -23.2192 | -0.012261 | 0 | 6.0437 | 0.0031914 | -0.0097745 | -293.2345 | -9.7745 | -0.16983 | -22.7845 | 0 | 0 | 0 | 0
|  |  | 0.30968 | 0 | 1.4137 | 0.59141 | 0.80637 | 0 | -23.2192 | -0.012257 | 0 | 6.0437 | 0.0031904 | -0.0098216 | -294.6487 | -9.8216 | -0.16835 | -22.5867 | 0 | 0 | 0 | 0
|  |  | 0.30996 | 0 | 1.4142 | 0.59644 | 0.80266 | 0 | -23.2192 | -0.012253 | 0 | 6.0437 | 0.0031894 | -0.0098683 | -296.0504 | -9.8683 | -0.16687 | -22.3881 | 0 | 0 | 0 | 0
|  |  | 0.31024 | 0 | 1.4146 | 0.60145 | 0.79891 | 0 | -23.2192 | -0.012249 | 0 | 6.0437 | 0.0031884 | -0.0099147 | -297.4396 | -9.9147 | -0.16539 | -22.1888 | 0 | 0 | 0 | 0
|  |  | 0.31052 | 0 | 1.4151 | 0.60643 | 0.79513 | 0 | -23.2192 | -0.012246 | 0 | 6.0437 | 0.0031874 | -0.0099605 | -298.8163 | -9.9605 | -0.16389 | -21.9887 | 0 | 0 | 0 | 0
|  |  | 0.3108 | 0 | 1.4155 | 0.61139 | 0.79133 | 0 | -23.2192 | -0.012242 | 0 | 6.0437 | 0.0031864 | -0.010006 | -300.1805 | -10.006 | -0.1624 | -21.7879 | 0 | 0 | 0 | 0
|  |  | 0.31108 | 0 | 1.4159 | 0.61633 | 0.78749 | 0 | -23.2192 | -0.012238 | 0 | 6.0437 | 0.0031854 | -0.010051 | -301.532 | -10.0511 | -0.1609 | -21.5864 | 0 | 0 | 0 | 0
|  |  | 0.31136 | 0 | 1.4164 | 0.62124 | 0.78362 | 0 | -23.2192 | -0.012234 | 0 | 6.0437 | 0.0031844 | -0.010096 | -302.8709 | -10.0957 | -0.15939 | -21.3842 | 0 | 0 | 0 | 0
|  |  | 0.31164 | 0 | 1.4168 | 0.62613 | 0.77972 | 0 | -23.2192 | -0.01223 | 0 | 6.0437 | 0.0031834 | -0.01014 | -304.197 | -10.1399 | -0.15788 | -21.1812 | 0 | 0 | 0 | 0
|  |  | 0.31192 | 0 | 1.4173 | 0.63099 | 0.77579 | 0 | -23.2192 | -0.012226 | 0 | 6.0437 | 0.0031824 | -0.010184 | -305.5104 | -10.1837 | -0.15636 | -20.9776 | 0 | 0 | 0 | 0
|  |  | 0.3122 | 0 | 1.4177 | 0.63583 | 0.77183 | 0 | -23.2192 | -0.012223 | 0 | 6.0437 | 0.0031814 | -0.010227 | -306.811 | -10.227 | -0.15483 | -20.7732 | 0 | 0 | 0 | 0
|  |  | 0.31248 | 0 | 1.4182 | 0.64065 | 0.76784 | 0 | -23.2192 | -0.012219 | 0 | 6.0437 | 0.0031804 | -0.01027 | -308.0988 | -10.27 | -0.15331 | -20.5682 | 0 | 0 | 0 | 0
|  |  | 0.31276 | 0 | 1.4186 | 0.64544 | 0.76381 | 0 | -23.2192 | -0.012215 | 0 | 6.0437 | 0.0031794 | -0.010312 | -309.3737 | -10.3125 | -0.15177 | -20.3625 | 0 | 0 | 0 | 0
|  |  | 0.31304 | 0 | 1.4191 | 0.6502 | 0.75976 | 0 | -23.2192 | -0.012211 | 0 | 6.0437 | 0.0031784 | -0.010355 | -310.6357 | -10.3545 | -0.15023 | -20.1561 | 0 | 0 | 0 | 0
|  |  | 0.31332 | 0 | 1.4195 | 0.65494 | 0.75568 | 0 | -23.2192 | -0.012207 | 0 | 6.0437 | 0.0031774 | -0.010396 | -311.8847 | -10.3962 | -0.14869 | -19.9491 | 0 | 0 | 0 | 0
|  |  | 0.3136 | 0 | 1.4199 | 0.65965 | 0.75157 | 0 | -23.2192 | -0.012203 | 0 | 6.0437 | 0.0031764 | -0.010437 | -313.1207 | -10.4374 | -0.14714 | -19.7414 | 0 | 0 | 0 | 0
|  |  | 0.31388 | 0 | 1.4204 | 0.66434 | 0.74743 | 0 | -23.2192 | -0.0122 | 0 | 6.0437 | 0.0031754 | -0.010478 | -314.3436 | -10.4781 | -0.14559 | -19.533 | 0 | 0 | 0 | 0
|  |  | 0.31416 | 0 | 1.4208 | 0.669 | 0.74326 | 0 | -23.2192 | -0.012196 | 0 | 6.0437 | 0.0031744 | -0.010518 | -315.5535 | -10.5185 | -0.14403 | -19.3241 | 0 | 0 | 0 | 0
|  |  | 0.31444 | 0 | 1.4213 | 0.67363 | 0.73907 | 0 | -23.2192 | -0.012192 | 0 | 6.0437 | 0.0031734 | -0.010558 | -316.7503 | -10.5583 | -0.14247 | -19.1145 | 0 | 0 | 0 | 0
|  |  | 0.31472 | 0 | 1.4217 | 0.67824 | 0.73484 | 0 | -23.2192 | -0.012188 | 0 | 6.0437 | 0.0031725 | -0.010598 | -317.9339 | -10.5978 | -0.1409 | -18.9042 | 0 | 0 | 0 | 0
|  |  | 0.315 | 0 | 1.4222 | 0.68282 | 0.73058 | 0 | -23.2192 | -0.012184 | 0 | 6.0437 | 0.0031715 | -0.010637 | -319.1042 | -10.6368 | -0.13933 | -18.6934 | 0 | 0 | 0 | 0
|  |  | 0.31528 | 0 | 1.4226 | 0.68738 | 0.7263 | 0 | -23.2192 | -0.012181 | 0 | 6.0437 | 0.0031705 | -0.010675 | -320.2614 | -10.6754 | -0.13776 | -18.482 | 0 | 0 | 0 | 0
|  |  | 0.31556 | 0 | 1.4231 | 0.69191 | 0.72199 | 0 | -23.2192 | -0.012177 | 0 | 6.0437 | 0.0031695 | -0.010714 | -321.4053 | -10.7135 | -0.13618 | -18.27 | 0 | 0 | 0 | 0
|  |  | 0.31584 | 0 | 1.4235 | 0.69641 | 0.71765 | 0 | -23.2192 | -0.012173 | 0 | 6.0437 | 0.0031685 | -0.010751 | -322.5359 | -10.7512 | -0.13459 | -18.0574 | 0 | 0 | 0 | 0
|  |  | 0.31612 | 0 | 1.4239 | 0.70088 | 0.71328 | 0 | -23.2192 | -0.012169 | 0 | 6.0437 | 0.0031675 | -0.010788 | -323.6531 | -10.7884 | -0.133 | -17.8442 | 0 | 0 | 0 | 0
|  |  | 0.3164 | 0 | 1.4244 | 0.70533 | 0.70888 | 0 | -23.2192 | -0.012165 | 0 | 6.0437 | 0.0031665 | -0.010825 | -324.7569 | -10.8252 | -0.13141 | -17.6304 | 0 | 0 | 0 | 0
|  |  | 0.31668 | 0 | 1.4248 | 0.70975 | 0.70446 | 0 | -23.2192 | -0.012162 | 0 | 6.0437 | 0.0031655 | -0.010862 | -325.8473 | -10.8616 | -0.12981 | -17.4161 | 0 | 0 | 0 | 0
|  |  | 0.31696 | 0 | 1.4253 | 0.71414 | 0.70001 | 0 | -23.2192 | -0.012158 | 0 | 6.0437 | 0.0031645 | -0.010897 | -326.9243 | -10.8975 | -0.12821 | -17.2013 | 0 | 0 | 0 | 0
|  |  | 0.31724 | 0 | 1.4257 | 0.7185 | 0.69553 | 0 | -23.2192 | -0.012154 | 0 | 6.0437 | 0.0031635 | -0.010933 | -327.9878 | -10.9329 | -0.12661 | -16.9859 | 0 | 0 | 0 | 0
|  |  | 0.31752 | 0 | 1.4262 | 0.72284 | 0.69102 | 0 | -23.2192 | -0.01215 | 0 | 6.0437 | 0.0031625 | -0.010968 | -329.0378 | -10.9679 | -0.125 | -16.77 | 0 | 0 | 0 | 0
|  |  | 0.3178 | 0 | 1.4266 | 0.72714 | 0.68649 | 0 | -23.2192 | -0.012146 | 0 | 6.0437 | 0.0031615 | -0.011002 | -330.0742 | -11.0025 | -0.12338 | -16.5535 | 0 | 0 | 0 | 0
|  |  | 0.31808 | 0 | 1.4271 | 0.73142 | 0.68193 | 0 | -23.2192 | -0.012143 | 0 | 6.0437 | 0.0031606 | -0.011037 | -331.097 | -11.0366 | -0.12177 | -16.3366 | 0 | 0 | 0 | 0
|  |  | 0.31836 | 0 | 1.4275 | 0.73567 | 0.67734 | 0 | -23.2192 | -0.012139 | 0 | 6.0437 | 0.0031596 | -0.01107 | -332.1062 | -11.0702 | -0.12014 | -16.1191 | 0 | 0 | 0 | 0
|  |  | 0.31864 | 0 | 1.428 | 0.73989 | 0.67273 | 0 | -23.2192 | -0.012135 | 0 | 6.0437 | 0.0031586 | -0.011103 | -333.1018 | -11.1034 | -0.11852 | -15.9012 | 0 | 0 | 0 | 0
|  |  | 0.31892 | 0 | 1.4284 | 0.74408 | 0.66809 | 0 | -23.2192 | -0.012131 | 0 | 6.0437 | 0.0031576 | -0.011136 | -334.0837 | -11.1361 | -0.11689 | -15.6827 | 0 | 0 | 0 | 0
|  |  | 0.3192 | 0 | 1.4289 | 0.74825 | 0.66342 | 0 | -23.2192 | -0.012127 | 0 | 6.0437 | 0.0031566 | -0.011168 | -335.0519 | -11.1684 | -0.11526 | -15.4638 | 0 | 0 | 0 | 0
|  |  | 0.31948 | 0 | 1.4293 | 0.75238 | 0.65873 | 0 | -23.2192 | -0.012124 | 0 | 6.0437 | 0.0031556 | -0.0112 | -336.0063 | -11.2002 | -0.11363 | -15.2444 | 0 | 0 | 0 | 0
|  |  | 0.31976 | 0 | 1.4298 | 0.75649 | 0.65401 | 0 | -23.2192 | -0.01212 | 0 | 6.0437 | 0.0031546 | -0.011232 | -336.947 | -11.2316 | -0.11199 | -15.0246 | 0 | 0 | 0 | 0
|  |  | 0.32004 | 0 | 1.4302 | 0.76056 | 0.64927 | 0 | -23.2192 | -0.012116 | 0 | 6.0437 | 0.0031536 | -0.011262 | -337.8739 | -11.2625 | -0.11034 | -14.8043 | 0 | 0 | 0 | 0
|  |  | 0.32032 | 0 | 1.4306 | 0.76461 | 0.6445 | 0 | -23.2192 | -0.012112 | 0 | 6.0437 | 0.0031527 | -0.011293 | -338.787 | -11.2929 | -0.1087 | -14.5835 | 0 | 0 | 0 | 0
|  |  | 0.3206 | 0 | 1.4311 | 0.76862 | 0.6397 | 0 | -23.2192 | -0.012108 | 0 | 6.0437 | 0.0031517 | -0.011323 | -339.6862 | -11.3229 | -0.10705 | -14.3624 | 0 | 0 | 0 | 0
|  |  | 0.32088 | 0 | 1.4315 | 0.77261 | 0.63489 | 0 | -23.2192 | -0.012105 | 0 | 6.0437 | 0.0031507 | -0.011352 | -340.5716 | -11.3524 | -0.1054 | -14.1408 | 0 | 0 | 0 | 0
|  |  | 0.32116 | 0 | 1.432 | 0.77656 | 0.63004 | 0 | -23.2192 | -0.012101 | 0 | 6.0437 | 0.0031497 | -0.011381 | -341.443 | -11.3814 | -0.10374 | -13.9187 | 0 | 0 | 0 | 0
|  |  | 0.32144 | 0 | 1.4324 | 0.78049 | 0.62517 | 0 | -23.2192 | -0.012097 | 0 | 6.0437 | 0.0031487 | -0.01141 | -342.3005 | -11.41 | -0.10209 | -13.6963 | 0 | 0 | 0 | 0
|  |  | 0.32172 | 0 | 1.4329 | 0.78438 | 0.62028 | 0 | -23.2192 | -0.012093 | 0 | 6.0437 | 0.0031477 | -0.011438 | -343.1441 | -11.4381 | -0.10043 | -13.4735 | 0 | 0 | 0 | 0
|  |  | 0.322 | 0 | 1.4333 | 0.78824 | 0.61536 | 0 | -23.2192 | -0.012089 | 0 | 6.0437 | 0.0031467 | -0.011466 | -343.9737 | -11.4658 | -0.098762 | -13.2503 | 0 | 0 | 0 | 0
|  |  | 0.32228 | 0 | 1.4338 | 0.79208 | 0.61042 | 0 | -23.2192 | -0.012086 | 0 | 6.0437 | 0.0031458 | -0.011493 | -344.7893 | -11.493 | -0.097095 | -13.0267 | 0 | 0 | 0 | 0
|  |  | 0.32256 | 0 | 1.4342 | 0.79588 | 0.60546 | 0 | -23.2192 | -0.012082 | 0 | 6.0437 | 0.0031448 | -0.01152 | -345.5909 | -11.5197 | -0.095426 | -12.8027 | 0 | 0 | 0 | 0
|  |  | 0.32284 | 0 | 1.4347 | 0.79965 | 0.60047 | 0 | -23.2192 | -0.012078 | 0 | 6.0437 | 0.0031438 | -0.011546 | -346.3784 | -11.5459 | -0.093754 | -12.5784 | 0 | 0 | 0 | 0
|  |  | 0.32312 | 0 | 1.4351 | 0.80339 | 0.59546 | 0 | -23.2192 | -0.012074 | 0 | 6.0437 | 0.0031428 | -0.011572 | -347.1519 | -11.5717 | -0.092079 | -12.3538 | 0 | 0 | 0 | 0
|  |  | 0.3234 | 0 | 1.4356 | 0.80709 | 0.59042 | 0 | -23.2192 | -0.012071 | 0 | 6.0437 | 0.0031418 | -0.011597 | -347.9113 | -11.597 | -0.090402 | -12.1287 | 0 | 0 | 0 | 0
|  |  | 0.32368 | 0 | 1.436 | 0.81077 | 0.58536 | 0 | -23.2192 | -0.012067 | 0 | 6.0437 | 0.0031408 | -0.011622 | -348.6565 | -11.6219 | -0.088723 | -11.9034 | 0 | 0 | 0 | 0
|  |  | 0.32396 | 0 | 1.4365 | 0.81441 | 0.58028 | 0 | -23.2192 | -0.012063 | 0 | 6.0437 | 0.0031399 | -0.011646 | -349.3877 | -11.6463 | -0.087041 | -11.6777 | 0 | 0 | 0 | 0
|  |  | 0.32424 | 0 | 1.4369 | 0.81803 | 0.57518 | 0 | -23.2192 | -0.012059 | 0 | 6.0437 | 0.0031389 | -0.01167 | -350.1047 | -11.6702 | -0.085356 | -11.4517 | 0 | 0 | 0 | 0
|  |  | 0.32452 | 0 | 1.4374 | 0.82161 | 0.57005 | 0 | -23.2192 | -0.012055 | 0 | 6.0437 | 0.0031379 | -0.011694 | -350.8075 | -11.6936 | -0.083669 | -11.2254 | 0 | 0 | 0 | 0
|  |  | 0.3248 | 0 | 1.4378 | 0.82516 | 0.5649 | 0 | -23.2192 | -0.012052 | 0 | 6.0437 | 0.0031369 | -0.011717 | -351.4961 | -11.7165 | -0.08198 | -10.9988 | 0 | 0 | 0 | 0
|  |  | 0.32508 | 0 | 1.4383 | 0.82867 | 0.55973 | 0 | -23.2192 | -0.012048 | 0 | 6.0437 | 0.0031359 | -0.011739 | -352.1706 | -11.739 | -0.080289 | -10.7719 | 0 | 0 | 0 | 0
|  |  | 0.32536 | 0 | 1.4387 | 0.83216 | 0.55454 | 0 | -23.2192 | -0.012044 | 0 | 6.0437 | 0.0031349 | -0.011761 | -352.8308 | -11.761 | -0.078596 | -10.5448 | 0 | 0 | 0 | 0
|  |  | 0.32564 | 0 | 1.4392 | 0.83561 | 0.54933 | 0 | -23.2192 | -0.01204 | 0 | 6.0437 | 0.003134 | -0.011783 | -353.4767 | -11.7826 | -0.076901 | -10.3173 | 0 | 0 | 0 | 0
|  |  | 0.32592 | 0 | 1.4396 | 0.83903 | 0.54409 | 0 | -23.2192 | -0.012037 | 0 | 6.0437 | 0.003133 | -0.011804 | -354.1084 | -11.8036 | -0.075204 | -10.0896 | 0 | 0 | 0 | 0
|  |  | 0.3262 | 0 | 1.4401 | 0.84241 | 0.53883 | 0 | -23.2192 | -0.012033 | 0 | 6.0437 | 0.003132 | -0.011824 | -354.7259 | -11.8242 | -0.073505 | -9.8617 | 0 | 0 | 0 | 0
|  |  | 0.32648 | 0 | 1.4405 | 0.84577 | 0.53355 | 0 | -23.2192 | -0.012029 | 0 | 6.0437 | 0.003131 | -0.011844 | -355.329 | -11.8443 | -0.071804 | -9.6335 | 0 | 0 | 0 | 0
|  |  | 0.32676 | 0 | 1.441 | 0.84909 | 0.52826 | 0 | -23.2192 | -0.012025 | 0 | 6.0437 | 0.00313 | -0.011864 | -355.9179 | -11.8639 | -0.070101 | -9.4051 | 0 | 0 | 0 | 0
|  |  | 0.32704 | 0 | 1.4414 | 0.85237 | 0.52294 | 0 | -23.2192 | -0.012021 | 0 | 6.0437 | 0.0031291 | -0.011883 | -356.4924 | -11.8831 | -0.068397 | -9.1764 | 0 | 0 | 0 | 0
|  |  | 0.32732 | 0 | 1.4419 | 0.85563 | 0.5176 | 0 | -23.2192 | -0.012018 | 0 | 6.0437 | 0.0031281 | -0.011902 | -357.0526 | -11.9018 | -0.066691 | -8.9475 | 0 | 0 | 0 | 0
|  |  | 0.3276 | 0 | 1.4423 | 0.85885 | 0.51224 | 0 | -23.2192 | -0.012014 | 0 | 6.0437 | 0.0031271 | -0.01192 | -357.5985 | -11.9199 | -0.064984 | -8.7185 | 0 | 0 | 0 | 0
|  |  | 0.32788 | 0 | 1.4428 | 0.86203 | 0.50685 | 0 | -23.2192 | -0.01201 | 0 | 6.0437 | 0.0031261 | -0.011938 | -358.13 | -11.9377 | -0.063275 | -8.4892 | 0 | 0 | 0 | 0
|  |  | 0.32816 | 0 | 1.4432 | 0.86518 | 0.50145 | 0 | -23.2192 | -0.012006 | 0 | 6.0437 | 0.0031251 | -0.011955 | -358.6471 | -11.9549 | -0.061564 | -8.2597 | 0 | 0 | 0 | 0
|  |  | 0.32844 | 0 | 1.4437 | 0.8683 | 0.49603 | 0 | -23.2192 | -0.012003 | 0 | 6.0437 | 0.0031242 | -0.011972 | -359.1499 | -11.9717 | -0.059853 | -8.0301 | 0 | 0 | 0 | 0
|  |  | 0.32872 | 0 | 1.4441 | 0.87139 | 0.4906 | 0 | -23.2192 | -0.011999 | 0 | 6.0437 | 0.0031232 | -0.011988 | -359.6383 | -11.9879 | -0.05814 | -7.8002 | 0 | 0 | 0 | 0
|  |  | 0.329 | 0 | 1.4446 | 0.87444 | 0.48514 | 0 | -23.2192 | -0.011995 | 0 | 6.0437 | 0.0031222 | -0.012004 | -360.1122 | -12.0037 | -0.056425 | -7.5703 | 0 | 0 | 0 | 0
|  |  | 0.32928 | 0 | 1.4451 | 0.87745 | 0.47966 | 0 | -23.2192 | -0.011991 | 0 | 6.0437 | 0.0031212 | -0.012019 | -360.5718 | -12.0191 | -0.05471 | -7.3401 | 0 | 0 | 0 | 0
|  |  | 0.32956 | 0 | 1.4455 | 0.88044 | 0.47416 | 0 | -23.2192 | -0.011988 | 0 | 6.0437 | 0.0031203 | -0.012034 | -361.017 | -12.0339 | -0.052994 | -7.1099 | 0 | 0 | 0 | 0
|  |  | 0.32984 | 0 | 1.446 | 0.88338 | 0.46865 | 0 | -23.2192 | -0.011984 | 0 | 6.0437 | 0.0031193 | -0.012048 | -361.4477 | -12.0483 | -0.051276 | -6.8794 | 0 | 0 | 0 | 0
|  |  | 0.33012 | 0 | 1.4464 | 0.8863 | 0.46312 | 0 | -23.2192 | -0.01198 | 0 | 6.0437 | 0.0031183 | -0.012062 | -361.864 | -12.0621 | -0.049558 | -6.6489 | 0 | 0 | 0 | 0
|  |  | 0.3304 | 0 | 1.4469 | 0.88918 | 0.45756 | 0 | -23.2192 | -0.011976 | 0 | 6.0437 | 0.0031173 | -0.012076 | -362.2658 | -12.0755 | -0.047839 | -6.4183 | 0 | 0 | 0 | 0
|  |  | 0.33068 | 0 | 1.4473 | 0.89202 | 0.452 | 0 | -23.2192 | -0.011973 | 0 | 6.0437 | 0.0031163 | -0.012088 | -362.6532 | -12.0884 | -0.046119 | -6.1875 | 0 | 0 | 0 | 0
|  |  | 0.33096 | 0 | 1.4478 | 0.89483 | 0.44641 | 0 | -23.2192 | -0.011969 | 0 | 6.0437 | 0.0031154 | -0.012101 | -363.0262 | -12.1009 | -0.044398 | -5.9566 | 0 | 0 | 0 | 0
|  |  | 0.33124 | 0 | 1.4482 | 0.8976 | 0.4408 | 0 | -23.2192 | -0.011965 | 0 | 6.0437 | 0.0031144 | -0.012113 | -363.3846 | -12.1128 | -0.042677 | -5.7257 | 0 | 0 | 0 | 0
|  |  | 0.33152 | 0 | 1.4487 | 0.90034 | 0.43518 | 0 | -23.2192 | -0.011961 | 0 | 6.0437 | 0.0031134 | -0.012124 | -363.7287 | -12.1243 | -0.040955 | -5.4947 | 0 | 0 | 0 | 0
|  |  | 0.3318 | 0 | 1.4491 | 0.90305 | 0.42954 | 0 | -23.2192 | -0.011958 | 0 | 6.0437 | 0.0031124 | -0.012135 | -364.0582 | -12.1353 | -0.039232 | -5.2636 | 0 | 0 | 0 | 0
|  |  | 0.33208 | 0 | 1.4496 | 0.90571 | 0.42389 | 0 | -23.2192 | -0.011954 | 0 | 6.0437 | 0.0031115 | -0.012146 | -364.3733 | -12.1458 | -0.037509 | -5.0324 | 0 | 0 | 0 | 0
|  |  | 0.33236 | 0 | 1.45 | 0.90835 | 0.41822 | 0 | -23.2192 | -0.01195 | 0 | 6.0437 | 0.0031105 | -0.012156 | -364.6739 | -12.1558 | -0.035786 | -4.8012 | 0 | 0 | 0 | 0
|  |  | 0.33264 | 0 | 1.4505 | 0.91094 | 0.41253 | 0 | -23.2192 | -0.011946 | 0 | 6.0437 | 0.0031095 | -0.012165 | -364.96 | -12.1653 | -0.034062 | -4.5699 | 0 | 0 | 0 | 0
|  |  | 0.33292 | 0 | 1.4509 | 0.91351 | 0.40682 | 0 | -23.2192 | -0.011943 | 0 | 6.0437 | 0.0031086 | -0.012174 | -365.2317 | -12.1744 | -0.032338 | -4.3387 | 0 | 0 | 0 | 0
|  |  | 0.3332 | 0 | 1.4514 | 0.91603 | 0.4011 | 0 | -23.2192 | -0.011939 | 0 | 6.0437 | 0.0031076 | -0.012183 | -365.4888 | -12.183 | -0.030614 | -4.1073 | 0 | 0 | 0 | 0
|  |  | 0.33348 | 0 | 1.4519 | 0.91852 | 0.39537 | 0 | -23.2192 | -0.011935 | 0 | 6.0437 | 0.0031066 | -0.012191 | -365.7315 | -12.191 | -0.02889 | -3.876 | 0 | 0 | 0 | 0
|  |  | 0.33376 | 0 | 1.4523 | 0.92098 | 0.38962 | 0 | -23.2192 | -0.011932 | 0 | 6.0437 | 0.0031056 | -0.012199 | -365.9597 | -12.1987 | -0.027166 | -3.6447 | 0 | 0 | 0 | 0
|  |  | 0.33404 | 0 | 1.4528 | 0.9234 | 0.38385 | 0 | -23.2192 | -0.011928 | 0 | 6.0437 | 0.0031047 | -0.012206 | -366.1734 | -12.2058 | -0.025441 | -3.4133 | 0 | 0 | 0 | 0
|  |  | 0.33432 | 0 | 1.4532 | 0.92578 | 0.37807 | 0 | -23.2192 | -0.011924 | 0 | 6.0437 | 0.0031037 | -0.012212 | -366.3726 | -12.2124 | -0.023717 | -3.182 | 0 | 0 | 0 | 0
|  |  | 0.3346 | 0 | 1.4537 | 0.92812 | 0.37227 | 0 | -23.2192 | -0.01192 | 0 | 6.0437 | 0.0031027 | -0.012219 | -366.5574 | -12.2186 | -0.021993 | -2.9507 | 0 | 0 | 0 | 0
|  |  | 0.33488 | 0 | 1.4541 | 0.93043 | 0.36646 | 0 | -23.2192 | -0.011917 | 0 | 6.0437 | 0.0031017 | -0.012224 | -366.7276 | -12.2243 | -0.020269 | -2.7194 | 0 | 0 | 0 | 0
|  |  | 0.33516 | 0 | 1.4546 | 0.93271 | 0.36064 | 0 | -23.2192 | -0.011913 | 0 | 6.0437 | 0.0031008 | -0.012229 | -366.8834 | -12.2294 | -0.018546 | -2.4882 | 0 | 0 | 0 | 0
|  |  | 0.33544 | 0 | 1.455 | 0.93494 | 0.3548 | 0 | -23.2192 | -0.011909 | 0 | 6.0437 | 0.0030998 | -0.012234 | -367.0247 | -12.2342 | -0.016823 | -2.257 | 0 | 0 | 0 | 0
|  |  | 0.33572 | 0 | 1.4555 | 0.93714 | 0.34894 | 0 | -23.2192 | -0.011905 | 0 | 6.0437 | 0.0030988 | -0.012238 | -367.1516 | -12.2384 | -0.0151 | -2.0259 | 0 | 0 | 0 | 0
|  |  | 0.336 | 0 | 1.456 | 0.93931 | 0.34308 | 0 | -23.2192 | -0.011902 | 0 | 6.0437 | 0.0030979 | -0.012242 | -367.2639 | -12.2421 | -0.013378 | -1.7948 | 0 | 0 | 0 | 0
|  |  | 0.33628 | 0 | 1.4564 | 0.94143 | 0.3372 | 0 | -23.2192 | -0.011898 | 0 | 6.0437 | 0.0030969 | -0.012245 | -367.3618 | -12.2454 | -0.011656 | -1.5638 | 0 | 0 | 0 | 0
|  |  | 0.33656 | 0 | 1.4569 | 0.94352 | 0.3313 | 0 | -23.2192 | -0.011894 | 0 | 6.0437 | 0.0030959 | -0.012248 | -367.4453 | -12.2482 | -0.0099348 | -1.3329 | 0 | 0 | 0 | 0
|  |  | 0.33684 | 0 | 1.4573 | 0.94558 | 0.3254 | 0 | -23.2192 | -0.01189 | 0 | 6.0437 | 0.003095 | -0.01225 | -367.5143 | -12.2505 | -0.0082144 | -1.1021 | 0 | 0 | 0 | 0
|  |  | 0.33712 | 0 | 1.4578 | 0.94759 | 0.31948 | 0 | -23.2192 | -0.011887 | 0 | 6.0437 | 0.003094 | -0.012252 | -367.5689 | -12.2523 | -0.0064947 | -0.87136 | 0 | 0 | 0 | 0
|  |  | 0.3374 | 0 | 1.4582 | 0.94957 | 0.31355 | 0 | -23.2192 | -0.011883 | 0 | 6.0437 | 0.003093 | -0.012254 | -367.609 | -12.2536 | -0.0047759 | -0.64075 | 0 | 0 | 0 | 0
|  |  | 0.33768 | 0 | 1.4587 | 0.95152 | 0.3076 | 0 | -23.2192 | -0.011879 | 0 | 6.0437 | 0.0030921 | -0.012254 | -367.6347 | -12.2545 | -0.0030579 | -0.41026 | 0 | 0 | 0 | 0
|  |  | 0.33796 | 0 | 1.4591 | 0.95342 | 0.30165 | 0 | -23.2192 | -0.011876 | 0 | 6.0437 | 0.0030911 | -0.012255 | -367.6459 | -12.2549 | -0.0013409 | -0.1799 | 0 | 0 | 0 | 0
|  |  | 0.33824 | 0 | 1.4596 | 0.95529 | 0.29568 | 0 | -23.2192 | -0.011872 | 0 | 6.0437 | 0.0030901 | -0.012255 | -367.6428 | -12.2548 | 0.00037505 | 0.050319 | 0 | 0 | 0 | 0
|  |  | 0.33852 | 0 | 1.4601 | 0.95712 | 0.2897 | 0 | -23.2192 | -0.011868 | 0 | 6.0437 | 0.0030892 | -0.012254 | -367.6252 | -12.2542 | 0.0020899 | 0.2804 | 0 | 0 | 0 | 0
|  |  | 0.3388 | 0 | 1.4605 | 0.95891 | 0.28371 | 0 | -23.2192 | -0.011864 | 0 | 6.0437 | 0.0030882 | -0.012253 | -367.5933 | -12.2531 | 0.0038037 | 0.51032 | 0 | 0 | 0 | 0
|  |  | 0.33908 | 0 | 1.461 | 0.96067 | 0.27771 | 0 | -23.2192 | -0.011861 | 0 | 6.0437 | 0.0030872 | -0.012252 | -367.5469 | -12.2516 | 0.0055162 | 0.74007 | 0 | 0 | 0 | 0
|  |  | 0.33936 | 0 | 1.4614 | 0.96238 | 0.27169 | 0 | -23.2192 | -0.011857 | 0 | 6.0437 | 0.0030863 | -0.01225 | -367.4862 | -12.2495 | 0.0072274 | 0.96966 | 0 | 0 | 0 | 0
|  |  | 0.33964 | 0 | 1.4619 | 0.96406 | 0.26567 | 0 | -23.2192 | -0.011853 | 0 | 6.0437 | 0.0030853 | -0.012247 | -367.4111 | -12.247 | 0.0089373 | 1.1991 | 0 | 0 | 0 | 0
|  |  | 0.33992 | 0 | 1.4623 | 0.96571 | 0.25964 | 0 | -23.2192 | -0.01185 | 0 | 6.0437 | 0.0030843 | -0.012244 | -367.3217 | -12.2441 | 0.010646 | 1.4283 | 0 | 0 | 0 | 0
|  |  | 0.3402 | 0 | 1.4628 | 0.96731 | 0.25359 | 0 | -23.2192 | -0.011846 | 0 | 6.0437 | 0.0030834 | -0.012241 | -367.218 | -12.2406 | 0.012353 | 1.6573 | 0 | 0 | 0 | 0
|  |  | 0.34048 | 0 | 1.4633 | 0.96888 | 0.24754 | 0 | -23.2192 | -0.011842 | 0 | 6.0437 | 0.0030824 | -0.012237 | -367.0999 | -12.2367 | 0.014058 | 1.8861 | 0 | 0 | 0 | 0
|  |  | 0.34076 | 0 | 1.4637 | 0.97041 | 0.24148 | 0 | -23.2192 | -0.011838 | 0 | 6.0437 | 0.0030814 | -0.012232 | -366.9675 | -12.2322 | 0.015762 | 2.1147 | 0 | 0 | 0 | 0
|  |  | 0.34104 | 0 | 1.4642 | 0.9719 | 0.2354 | 0 | -23.2192 | -0.011835 | 0 | 6.0437 | 0.0030805 | -0.012227 | -366.8208 | -12.2274 | 0.017464 | 2.343 | 0 | 0 | 0 | 0
|  |  | 0.34132 | 0 | 1.4646 | 0.97335 | 0.22932 | 0 | -23.2192 | -0.011831 | 0 | 6.0437 | 0.0030795 | -0.012222 | -366.6598 | -12.222 | 0.019164 | 2.5712 | 0 | 0 | 0 | 0
|  |  | 0.3416 | 0 | 1.4651 | 0.97477 | 0.22323 | 0 | -23.2192 | -0.011827 | 0 | 6.0437 | 0.0030785 | -0.012216 | -366.4845 | -12.2162 | 0.020863 | 2.7991 | 0 | 0 | 0 | 0
|  |  | 0.34188 | 0 | 1.4656 | 0.97614 | 0.21713 | 0 | -23.2192 | -0.011824 | 0 | 6.0437 | 0.0030776 | -0.01221 | -366.295 | -12.2098 | 0.02256 | 3.0267 | 0 | 0 | 0 | 0
|  |  | 0.34216 | 0 | 1.466 | 0.97748 | 0.21102 | 0 | -23.2192 | -0.01182 | 0 | 6.0437 | 0.0030766 | -0.012203 | -366.0913 | -12.203 | 0.024254 | 3.2541 | 0 | 0 | 0 | 0
|  |  | 0.34244 | 0 | 1.4665 | 0.97878 | 0.20491 | 0 | -23.2192 | -0.011816 | 0 | 6.0437 | 0.0030756 | -0.012196 | -365.8734 | -12.1958 | 0.025947 | 3.4812 | 0 | 0 | 0 | 0
|  |  | 0.34272 | 0 | 1.4669 | 0.98004 | 0.19878 | 0 | -23.2192 | -0.011813 | 0 | 6.0437 | 0.0030747 | -0.012188 | -365.6412 | -12.188 | 0.027638 | 3.708 | 0 | 0 | 0 | 0
|  |  | 0.343 | 0 | 1.4674 | 0.98127 | 0.19265 | 0 | -23.2192 | -0.011809 | 0 | 6.0437 | 0.0030737 | -0.01218 | -365.3949 | -12.1798 | 0.029326 | 3.9345 | 0 | 0 | 0 | 0
|  |  | 0.34328 | 0 | 1.4678 | 0.98245 | 0.18651 | 0 | -23.2192 | -0.011805 | 0 | 6.0437 | 0.0030728 | -0.012171 | -365.1344 | -12.1711 | 0.031012 | 4.1607 | 0 | 0 | 0 | 0
|  |  | 0.34356 | 0 | 1.4683 | 0.9836 | 0.18036 | 0 | -23.2192 | -0.011801 | 0 | 6.0437 | 0.0030718 | -0.012162 | -364.8597 | -12.162 | 0.032696 | 4.3867 | 0 | 0 | 0 | 0
|  |  | 0.34384 | 0 | 1.4688 | 0.98471 | 0.17421 | 0 | -23.2192 | -0.011798 | 0 | 6.0437 | 0.0030708 | -0.012152 | -364.5709 | -12.1524 | 0.034378 | 4.6123 | 0 | 0 | 0 | 0
|  |  | 0.34412 | 0 | 1.4692 | 0.98578 | 0.16805 | 0 | -23.2192 | -0.011794 | 0 | 6.0437 | 0.0030699 | -0.012142 | -364.268 | -12.1423 | 0.036057 | 4.8376 | 0 | 0 | 0 | 0
|  |  | 0.3444 | 0 | 1.4697 | 0.98681 | 0.16188 | 0 | -23.2192 | -0.01179 | 0 | 6.0437 | 0.0030689 | -0.012132 | -363.9511 | -12.1317 | 0.037734 | 5.0626 | 0 | 0 | 0 | 0
|  |  | 0.34468 | 0 | 1.4701 | 0.9878 | 0.15571 | 0 | -23.2192 | -0.011787 | 0 | 6.0437 | 0.0030679 | -0.012121 | -363.62 | -12.1207 | 0.039408 | 5.2872 | 0 | 0 | 0 | 0
|  |  | 0.34496 | 0 | 1.4706 | 0.98876 | 0.14953 | 0 | -23.2192 | -0.011783 | 0 | 6.0437 | 0.003067 | -0.012109 | -363.275 | -12.1092 | 0.04108 | 5.5115 | 0 | 0 | 0 | 0
|  |  | 0.34524 | 0 | 1.4711 | 0.98967 | 0.14334 | 0 | -23.2192 | -0.011779 | 0 | 6.0437 | 0.003066 | -0.012097 | -362.9159 | -12.0972 | 0.042749 | 5.7354 | 0 | 0 | 0 | 0
|  |  | 0.34552 | 0 | 1.4715 | 0.99055 | 0.13715 | 0 | -23.2192 | -0.011776 | 0 | 6.0437 | 0.0030651 | -0.012085 | -362.5428 | -12.0848 | 0.044415 | 5.959 | 0 | 0 | 0 | 0
|  |  | 0.3458 | 0 | 1.472 | 0.99139 | 0.13095 | 0 | -23.2192 | -0.011772 | 0 | 6.0437 | 0.0030641 | -0.012072 | -362.1557 | -12.0719 | 0.046079 | 6.1821 | 0 | 0 | 0 | 0
|  |  | 0.34608 | 0 | 1.4725 | 0.99219 | 0.12475 | 0 | -23.2192 | -0.011768 | 0 | 6.0437 | 0.0030632 | -0.012058 | -361.7547 | -12.0585 | 0.04774 | 6.405 | 0 | 0 | 0 | 0
|  |  | 0.34636 | 0 | 1.4729 | 0.99295 | 0.11854 | 0 | -23.2192 | -0.011765 | 0 | 6.0437 | 0.0030622 | -0.012045 | -361.3398 | -12.0447 | 0.049397 | 6.6274 | 0 | 0 | 0 | 0
|  |  | 0.34664 | 0 | 1.4734 | 0.99367 | 0.11233 | 0 | -23.2192 | -0.011761 | 0 | 6.0437 | 0.0030612 | -0.01203 | -360.9109 | -12.0304 | 0.051052 | 6.8494 | 0 | 0 | 0 | 0
|  |  | 0.34692 | 0 | 1.4738 | 0.99435 | 0.10612 | 0 | -23.2192 | -0.011757 | 0 | 6.0437 | 0.0030603 | -0.012016 | -360.4682 | -12.0156 | 0.052704 | 7.071 | 0 | 0 | 0 | 0
|  |  | 0.3472 | 0 | 1.4743 | 0.995 | 0.099897 | 0 | -23.2192 | -0.011754 | 0 | 6.0437 | 0.0030593 | -0.012 | -360.0117 | -12.0004 | 0.054353 | 7.2922 | 0 | 0 | 0 | 0
|  |  | 0.34748 | 0 | 1.4748 | 0.9956 | 0.093674 | 0 | -23.2192 | -0.01175 | 0 | 6.0437 | 0.0030584 | -0.011985 | -359.5413 | -11.9847 | 0.055998 | 7.5129 | 0 | 0 | 0 | 0
|  |  | 0.34776 | 0 | 1.4752 | 0.99617 | 0.087446 | 0 | -23.2192 | -0.011746 | 0 | 6.0437 | 0.0030574 | -0.011969 | -359.0571 | -11.9686 | 0.05764 | 7.7333 | 0 | 0 | 0 | 0
|  |  | 0.34804 | 0 | 1.4757 | 0.9967 | 0.081215 | 0 | -23.2192 | -0.011743 | 0 | 6.0437 | 0.0030564 | -0.011952 | -358.5591 | -11.952 | 0.059279 | 7.9532 | 0 | 0 | 0 | 0
|  |  | 0.34832 | 0 | 1.4761 | 0.99718 | 0.074981 | 0 | -23.2192 | -0.011739 | 0 | 6.0437 | 0.0030555 | -0.011935 | -358.0475 | -11.9349 | 0.060915 | 8.1726 | 0 | 0 | 0 | 0
|  |  | 0.3486 | 0 | 1.4766 | 0.99763 | 0.068744 | 0 | -23.2192 | -0.011735 | 0 | 6.0437 | 0.0030545 | -0.011917 | -357.5221 | -11.9174 | 0.062547 | 8.3916 | 0 | 0 | 0 | 0
|  |  | 0.34888 | 0 | 1.4771 | 0.99804 | 0.062504 | 0 | -23.2192 | -0.011732 | 0 | 6.0437 | 0.0030536 | -0.011899 | -356.983 | -11.8994 | 0.064176 | 8.6101 | 0 | 0 | 0 | 0
|  |  | 0.34916 | 0 | 1.4775 | 0.99842 | 0.056262 | 0 | -23.2192 | -0.011728 | 0 | 6.0437 | 0.0030526 | -0.011881 | -356.4303 | -11.881 | 0.065801 | 8.8282 | 0 | 0 | 0 | 0
|  |  | 0.34944 | 0 | 1.478 | 0.99875 | 0.050018 | 0 | -23.2192 | -0.011724 | 0 | 6.0437 | 0.0030517 | -0.011862 | -355.8639 | -11.8621 | 0.067423 | 9.0457 | 0 | 0 | 0 | 0
|  |  | 0.34972 | 0 | 1.4785 | 0.99904 | 0.043772 | 0 | -23.2192 | -0.01172 | 0 | 6.0437 | 0.0030507 | -0.011843 | -355.284 | -11.8428 | 0.069041 | 9.2628 | 0 | 0 | 0 | 0
|  |  | 0.35 | 0 | 1.4789 | 0.9993 | 0.037524 | 0 | -23.2192 | -0.011717 | 0 | 6.0437 | 0.0030498 | -0.011823 | -354.6905 | -11.823 | 0.070655 | 9.4794 | 0 | 0 | 0 | 0
|  |  | 0.35028 | 0 | 1.4794 | 0.99951 | 0.031274 | 0 | -23.2192 | -0.011713 | 0 | 6.0437 | 0.0030488 | -0.011803 | -354.0834 | -11.8028 | 0.072266 | 9.6955 | 0 | 0 | 0 | 0
|  |  | 0.35056 | 0 | 1.4798 | 0.99969 | 0.025024 | 0 | -23.2192 | -0.011709 | 0 | 6.0437 | 0.0030478 | -0.011782 | -353.4629 | -11.7821 | 0.073872 | 9.911 | 0 | 0 | 0 | 0
|  |  | 0.35084 | 0 | 1.4803 | 0.99982 | 0.018772 | 0 | -23.2192 | -0.011706 | 0 | 6.0437 | 0.0030469 | -0.011761 | -352.8289 | -11.761 | 0.075475 | 10.126 | 0 | 0 | 0 | 0
|  |  | 0.35112 | 0 | 1.4808 | 0.99992 | 0.01252 | 0 | -23.2192 | -0.011702 | 0 | 6.0437 | 0.0030459 | -0.011739 | -352.1815 | -11.7394 | 0.077074 | 10.3405 | 0 | 0 | 0 | 0
|  |  | 0.3514 | 0 | 1.4812 | 0.99998 | 0.0062668 | 0 | -23.2192 | -0.011699 | 0 | 6.0437 | 0.003045 | -0.011717 | -351.5207 | -11.7174 | 0.078669 | 10.5545 | 0 | 0 | 0 | 0
|  |  | 0.35168 | 0 | 1.4817 | 1 | 1.3677e-05 | 0 | -23.2192 | -0.011695 | 0 | 6.0437 | 0.003044 | -0.011695 | -350.8465 | -11.6949 | 0.080259 | 10.7679 | 0 | 0 | 0 | 0
|  |  | 0.35196 | 0 | 1.4822 | 0.99998 | -0.0062394 | 0 | -23.2192 | -0.011691 | 0 | 6.0437 | 0.0030431 | -0.011672 | -350.159 | -11.672 | 0.081846 | 10.9808 | 0 | 0 | 0 | 0
|  |  | 0.35224 | 0 | 1.4826 | 0.99992 | -0.012492 | 0 | -23.2192 | -0.011688 | 0 | 6.0437 | 0.0030421 | -0.011649 | -349.4582 | -11.6486 | 0.083428 | 11.1931 | 0 | 0 | 0 | 0
|  |  | 0.35252 | 0 | 1.4831 | 0.99982 | -0.018745 | 0 | -23.2192 | -0.011684 | 0 | 6.0437 | 0.0030412 | -0.011625 | -348.7441 | -11.6248 | 0.085006 | 11.4048 | 0 | 0 | 0 | 0
|  |  | 0.3528 | 0 | 1.4836 | 0.99969 | -0.024996 | 0 | -23.2192 | -0.01168 | 0 | 6.0437 | 0.0030402 | -0.011601 | -348.0169 | -11.6006 | 0.08658 | 11.6159 | 0 | 0 | 0 | 0
|  |  | 0.35308 | 0 | 1.484 | 0.99951 | -0.031247 | 0 | -23.2192 | -0.011677 | 0 | 6.0437 | 0.0030393 | -0.011576 | -347.2764 | -11.5759 | 0.088149 | 11.8265 | 0 | 0 | 0 | 0
|  |  | 0.35336 | 0 | 1.4845 | 0.9993 | -0.037496 | 0 | -23.2192 | -0.011673 | 0 | 6.0437 | 0.0030383 | -0.011551 | -346.5228 | -11.5508 | 0.089714 | 12.0364 | 0 | 0 | 0 | 0
|  |  | 0.35364 | 0 | 1.485 | 0.99904 | -0.043744 | 0 | -23.2192 | -0.011669 | 0 | 6.0437 | 0.0030374 | -0.011525 | -345.7561 | -11.5252 | 0.091275 | 12.2458 | 0 | 0 | 0 | 0
|  |  | 0.35392 | 0 | 1.4854 | 0.99875 | -0.049991 | 0 | -23.2192 | -0.011666 | 0 | 6.0437 | 0.0030364 | -0.011499 | -344.9763 | -11.4992 | 0.092831 | 12.4545 | 0 | 0 | 0 | 0
|  |  | 0.3542 | 0 | 1.4859 | 0.99842 | -0.056235 | 0 | -23.2192 | -0.011662 | 0 | 6.0437 | 0.0030355 | -0.011473 | -344.1835 | -11.4728 | 0.094382 | 12.6627 | 0 | 0 | 0 | 0
|  |  | 0.35448 | 0 | 1.4863 | 0.99805 | -0.062477 | 0 | -23.2192 | -0.011658 | 0 | 6.0437 | 0.0030345 | -0.011446 | -343.3777 | -11.4459 | 0.095928 | 12.8702 | 0 | 0 | 0 | 0
|  |  | 0.35476 | 0 | 1.4868 | 0.99764 | -0.068717 | 0 | -23.2192 | -0.011655 | 0 | 6.0437 | 0.0030336 | -0.011419 | -342.559 | -11.4186 | 0.09747 | 13.077 | 0 | 0 | 0 | 0
|  |  | 0.35504 | 0 | 1.4873 | 0.99719 | -0.074954 | 0 | -23.2192 | -0.011651 | 0 | 6.0437 | 0.0030326 | -0.011391 | -341.7273 | -11.3909 | 0.099007 | 13.2832 | 0 | 0 | 0 | 0
|  |  | 0.35532 | 0 | 1.4877 | 0.9967 | -0.081188 | 0 | -23.2192 | -0.011647 | 0 | 6.0437 | 0.0030317 | -0.011363 | -340.8828 | -11.3628 | 0.10054 | 13.4888 | 0 | 0 | 0 | 0
|  |  | 0.3556 | 0 | 1.4882 | 0.99617 | -0.087419 | 0 | -23.2192 | -0.011644 | 0 | 6.0437 | 0.0030307 | -0.011334 | -340.0254 | -11.3342 | 0.10207 | 13.6937 | 0 | 0 | 0 | 0
|  |  | 0.35588 | 0 | 1.4887 | 0.99561 | -0.093646 | 0 | -23.2192 | -0.01164 | 0 | 6.0437 | 0.0030298 | -0.011305 | -339.1553 | -11.3052 | 0.10359 | 13.898 | 0 | 0 | 0 | 0
|  |  | 0.35616 | 0 | 1.4891 | 0.995 | -0.09987 | 0 | -23.2192 | -0.011636 | 0 | 6.0437 | 0.0030288 | -0.011276 | -338.2724 | -11.2757 | 0.10511 | 14.1016 | 0 | 0 | 0 | 0
|  |  | 0.35644 | 0 | 1.4896 | 0.99436 | -0.10609 | 0 | -23.2192 | -0.011633 | 0 | 6.0437 | 0.0030279 | -0.011246 | -337.3768 | -11.2459 | 0.10662 | 14.3045 | 0 | 0 | 0 | 0
|  |  | 0.35672 | 0 | 1.4901 | 0.99367 | -0.11231 | 0 | -23.2192 | -0.011629 | 0 | 6.0437 | 0.0030269 | -0.011216 | -336.4685 | -11.2156 | 0.10813 | 14.5067 | 0 | 0 | 0 | 0
|  |  | 0.357 | 0 | 1.4905 | 0.99295 | -0.11852 | 0 | -23.2192 | -0.011625 | 0 | 6.0437 | 0.003026 | -0.011185 | -335.5476 | -11.1849 | 0.10963 | 14.7082 | 0 | 0 | 0 | 0
|  |  | 0.35728 | 0 | 1.491 | 0.99219 | -0.12472 | 0 | -23.2192 | -0.011622 | 0 | 6.0437 | 0.003025 | -0.011154 | -334.6142 | -11.1538 | 0.11113 | 14.909 | 0 | 0 | 0 | 0
|  |  | 0.35756 | 0 | 1.4915 | 0.99139 | -0.13093 | 0 | -23.2192 | -0.011618 | 0 | 6.0437 | 0.0030241 | -0.011122 | -333.6682 | -11.1223 | 0.11262 | 15.1091 | 0 | 0 | 0 | 0
|  |  | 0.35784 | 0 | 1.4919 | 0.99055 | -0.13712 | 0 | -23.2192 | -0.011615 | 0 | 6.0437 | 0.0030231 | -0.01109 | -332.7097 | -11.0903 | 0.1141 | 15.3085 | 0 | 0 | 0 | 0
|  |  | 0.35812 | 0 | 1.4924 | 0.98968 | -0.14331 | 0 | -23.2192 | -0.011611 | 0 | 6.0437 | 0.0030222 | -0.011058 | -331.7388 | -11.058 | 0.11558 | 15.5072 | 0 | 0 | 0 | 0
|  |  | 0.3584 | 0 | 1.4929 | 0.98876 | -0.1495 | 0 | -23.2192 | -0.011607 | 0 | 6.0437 | 0.0030212 | -0.011025 | -330.7555 | -11.0252 | 0.11706 | 15.7051 | 0 | 0 | 0 | 0
|  |  | 0.35868 | 0 | 1.4933 | 0.98781 | -0.15568 | 0 | -23.2192 | -0.011604 | 0 | 6.0437 | 0.0030203 | -0.010992 | -329.7599 | -10.992 | 0.11853 | 15.9023 | 0 | 0 | 0 | 0
|  |  | 0.35896 | 0 | 1.4938 | 0.98681 | -0.16185 | 0 | -23.2192 | -0.0116 | 0 | 6.0437 | 0.0030194 | -0.010958 | -328.752 | -10.9584 | 0.11999 | 16.0987 | 0 | 0 | 0 | 0
|  |  | 0.35924 | 0 | 1.4943 | 0.98578 | -0.16802 | 0 | -23.2192 | -0.011596 | 0 | 6.0437 | 0.0030184 | -0.010924 | -327.7318 | -10.9244 | 0.12145 | 16.2944 | 0 | 0 | 0 | 0
|  |  | 0.35952 | 0 | 1.4947 | 0.98471 | -0.17418 | 0 | -23.2192 | -0.011593 | 0 | 6.0437 | 0.0030175 | -0.01089 | -326.6994 | -10.89 | 0.1229 | 16.4893 | 0 | 0 | 0 | 0
|  |  | 0.3598 | 0 | 1.4952 | 0.98361 | -0.18034 | 0 | -23.2192 | -0.011589 | 0 | 6.0437 | 0.0030165 | -0.010855 | -325.6548 | -10.8552 | 0.12435 | 16.6835 | 0 | 0 | 0 | 0
|  |  | 0.36008 | 0 | 1.4957 | 0.98246 | -0.18648 | 0 | -23.2192 | -0.011586 | 0 | 6.0437 | 0.0030156 | -0.01082 | -324.5982 | -10.8199 | 0.12579 | 16.8769 | 0 | 0 | 0 | 0
|  |  | 0.36036 | 0 | 1.4961 | 0.98127 | -0.19262 | 0 | -23.2192 | -0.011582 | 0 | 6.0437 | 0.0030146 | -0.010784 | -323.5294 | -10.7843 | 0.12723 | 17.0695 | 0 | 0 | 0 | 0
|  |  | 0.36064 | 0 | 1.4966 | 0.98005 | -0.19876 | 0 | -23.2192 | -0.011578 | 0 | 6.0437 | 0.0030137 | -0.010748 | -322.4487 | -10.7483 | 0.12866 | 17.2613 | 0 | 0 | 0 | 0
|  |  | 0.36092 | 0 | 1.4971 | 0.97879 | -0.20488 | 0 | -23.2192 | -0.011575 | 0 | 6.0437 | 0.0030127 | -0.010712 | -321.356 | -10.7119 | 0.13008 | 17.4523 | 0 | 0 | 0 | 0
|  |  | 0.3612 | 0 | 1.4976 | 0.97749 | -0.211 | 0 | -23.2192 | -0.011571 | 0 | 6.0437 | 0.0030118 | -0.010675 | -320.2514 | -10.675 | 0.1315 | 17.6425 | 0 | 0 | 0 | 0
|  |  | 0.36148 | 0 | 1.498 | 0.97615 | -0.2171 | 0 | -23.2192 | -0.011567 | 0 | 6.0437 | 0.0030109 | -0.010638 | -319.135 | -10.6378 | 0.13291 | 17.8319 | 0 | 0 | 0 | 0
|  |  | 0.36176 | 0 | 1.4985 | 0.97477 | -0.2232 | 0 | -23.2192 | -0.011564 | 0 | 6.0437 | 0.0030099 | -0.0106 | -318.0067 | -10.6002 | 0.13432 | 18.0205 | 0 | 0 | 0 | 0
|  |  | 0.36204 | 0 | 1.499 | 0.97336 | -0.22929 | 0 | -23.2192 | -0.01156 | 0 | 6.0437 | 0.003009 | -0.010562 | -316.8667 | -10.5622 | 0.13572 | 18.2083 | 0 | 0 | 0 | 0
|  |  | 0.36232 | 0 | 1.4994 | 0.9719 | -0.23538 | 0 | -23.2192 | -0.011557 | 0 | 6.0437 | 0.003008 | -0.010524 | -315.715 | -10.5238 | 0.13711 | 18.3952 | 0 | 0 | 0 | 0
|  |  | 0.3626 | 0 | 1.4999 | 0.97041 | -0.24145 | 0 | -23.2192 | -0.011553 | 0 | 6.0437 | 0.0030071 | -0.010485 | -314.5516 | -10.4851 | 0.1385 | 18.5813 | 0 | 0 | 0 | 0
|  |  | 0.36288 | 0 | 1.5004 | 0.96888 | -0.24751 | 0 | -23.2192 | -0.011549 | 0 | 6.0437 | 0.0030062 | -0.010446 | -313.3766 | -10.4459 | 0.13988 | 18.7666 | 0 | 0 | 0 | 0
|  |  | 0.36316 | 0 | 1.5008 | 0.96732 | -0.25357 | 0 | -23.2192 | -0.011546 | 0 | 6.0437 | 0.0030052 | -0.010406 | -312.1901 | -10.4063 | 0.14125 | 18.9509 | 0 | 0 | 0 | 0
|  |  | 0.36344 | 0 | 1.5013 | 0.96571 | -0.25961 | 0 | -23.2192 | -0.011542 | 0 | 6.0437 | 0.0030043 | -0.010366 | -310.9921 | -10.3664 | 0.14262 | 19.1345 | 0 | 0 | 0 | 0
|  |  | 0.36372 | 0 | 1.5018 | 0.96407 | -0.26564 | 0 | -23.2192 | -0.011538 | 0 | 6.0437 | 0.0030033 | -0.010326 | -309.7826 | -10.3261 | 0.14398 | 19.3172 | 0 | 0 | 0 | 0
|  |  | 0.364 | 0 | 1.5023 | 0.96239 | -0.27167 | 0 | -23.2192 | -0.011535 | 0 | 6.0437 | 0.0030024 | -0.010285 | -308.5618 | -10.2854 | 0.14534 | 19.499 | 0 | 0 | 0 | 0
|  |  | 0.36428 | 0 | 1.5027 | 0.96067 | -0.27768 | 0 | -23.2192 | -0.011531 | 0 | 6.0437 | 0.0030015 | -0.010244 | -307.3297 | -10.2443 | 0.14669 | 19.6799 | 0 | 0 | 0 | 0
|  |  | 0.36456 | 0 | 1.5032 | 0.95892 | -0.28368 | 0 | -23.2192 | -0.011528 | 0 | 6.0437 | 0.0030005 | -0.010203 | -306.0862 | -10.2029 | 0.14803 | 19.8599 | 0 | 0 | 0 | 0
|  |  | 0.36484 | 0 | 1.5037 | 0.95713 | -0.28967 | 0 | -23.2192 | -0.011524 | 0 | 6.0437 | 0.0029996 | -0.010161 | -304.8316 | -10.1611 | 0.14936 | 20.0391 | 0 | 0 | 0 | 0
|  |  | 0.36512 | 0 | 1.5041 | 0.9553 | -0.29565 | 0 | -23.2192 | -0.01152 | 0 | 6.0437 | 0.0029986 | -0.010119 | -303.5658 | -10.1189 | 0.15069 | 20.2173 | 0 | 0 | 0 | 0
|  |  | 0.3654 | 0 | 1.5046 | 0.95343 | -0.30162 | 0 | -23.2192 | -0.011517 | 0 | 6.0437 | 0.0029977 | -0.010076 | -302.2889 | -10.0763 | 0.15201 | 20.3947 | 0 | 0 | 0 | 0
|  |  | 0.36568 | 0 | 1.5051 | 0.95152 | -0.30758 | 0 | -23.2192 | -0.011513 | 0 | 6.0437 | 0.0029968 | -0.010033 | -301.0009 | -10.0334 | 0.15333 | 20.5711 | 0 | 0 | 0 | 0
|  |  | 0.36596 | 0 | 1.5055 | 0.94958 | -0.31352 | 0 | -23.2192 | -0.01151 | 0 | 6.0437 | 0.0029958 | -0.0099901 | -299.702 | -9.9901 | 0.15464 | 20.7466 | 0 | 0 | 0 | 0
|  |  | 0.36624 | 0 | 1.506 | 0.9476 | -0.31945 | 0 | -23.2192 | -0.011506 | 0 | 6.0437 | 0.0029949 | -0.0099464 | -298.3921 | -9.9464 | 0.15594 | 20.9212 | 0 | 0 | 0 | 0
|  |  | 0.36652 | 0 | 1.5065 | 0.94559 | -0.32537 | 0 | -23.2192 | -0.011502 | 0 | 6.0437 | 0.0029939 | -0.0099024 | -297.0713 | -9.9024 | 0.15723 | 21.0949 | 0 | 0 | 0 | 0
|  |  | 0.3668 | 0 | 1.507 | 0.94353 | -0.33128 | 0 | -23.2192 | -0.011499 | 0 | 6.0437 | 0.002993 | -0.009858 | -295.7398 | -9.858 | 0.15852 | 21.2676 | 0 | 0 | 0 | 0
|  |  | 0.36708 | 0 | 1.5074 | 0.94144 | -0.33717 | 0 | -23.2192 | -0.011495 | 0 | 6.0437 | 0.0029921 | -0.0098132 | -294.3975 | -9.8132 | 0.1598 | 21.4394 | 0 | 0 | 0 | 0
|  |  | 0.36736 | 0 | 1.5079 | 0.93932 | -0.34305 | 0 | -23.2192 | -0.011492 | 0 | 6.0437 | 0.0029911 | -0.0097681 | -293.0444 | -9.7681 | 0.16107 | 21.6103 | 0 | 0 | 0 | 0
|  |  | 0.36764 | 0 | 1.5084 | 0.93715 | -0.34892 | 0 | -23.2192 | -0.011488 | 0 | 6.0437 | 0.0029902 | -0.0097227 | -291.6808 | -9.7227 | 0.16234 | 21.7802 | 0 | 0 | 0 | 0
|  |  | 0.36792 | 0 | 1.5088 | 0.93495 | -0.35477 | 0 | -23.2192 | -0.011484 | 0 | 6.0437 | 0.0029893 | -0.0096769 | -290.3066 | -9.6769 | 0.1636 | 21.9491 | 0 | 0 | 0 | 0
|  |  | 0.3682 | 0 | 1.5093 | 0.93272 | -0.36061 | 0 | -23.2192 | -0.011481 | 0 | 6.0437 | 0.0029883 | -0.0096307 | -288.9218 | -9.6307 | 0.16485 | 22.1171 | 0 | 0 | 0 | 0
|  |  | 0.36848 | 0 | 1.5098 | 0.93044 | -0.36644 | 0 | -23.2192 | -0.011477 | 0 | 6.0437 | 0.0029874 | -0.0095842 | -287.5266 | -9.5842 | 0.1661 | 22.2841 | 0 | 0 | 0 | 0
|  |  | 0.36876 | 0 | 1.5103 | 0.92813 | -0.37225 | 0 | -23.2192 | -0.011474 | 0 | 6.0437 | 0.0029865 | -0.0095374 | -286.121 | -9.5374 | 0.16733 | 22.4501 | 0 | 0 | 0 | 0
|  |  | 0.36904 | 0 | 1.5107 | 0.92579 | -0.37804 | 0 | -23.2192 | -0.01147 | 0 | 6.0437 | 0.0029855 | -0.0094902 | -284.7051 | -9.4902 | 0.16856 | 22.6151 | 0 | 0 | 0 | 0
|  |  | 0.36932 | 0 | 1.5112 | 0.92341 | -0.38383 | 0 | -23.2192 | -0.011466 | 0 | 6.0437 | 0.0029846 | -0.0094426 | -283.2789 | -9.4426 | 0.16979 | 22.7791 | 0 | 0 | 0 | 0
|  |  | 0.3696 | 0 | 1.5117 | 0.92099 | -0.38959 | 0 | -23.2192 | -0.011463 | 0 | 6.0437 | 0.0029837 | -0.0093947 | -281.8425 | -9.3947 | 0.171 | 22.9422 | 0 | 0 | 0 | 0
|  |  | 0.36988 | 0 | 1.5122 | 0.91853 | -0.39534 | 0 | -23.2192 | -0.011459 | 0 | 6.0437 | 0.0029827 | -0.0093465 | -280.3959 | -9.3465 | 0.17221 | 23.1042 | 0 | 0 | 0 | 0
|  |  | 0.37016 | 0 | 1.5126 | 0.91604 | -0.40108 | 0 | -23.2192 | -0.011456 | 0 | 6.0437 | 0.0029818 | -0.009298 | -278.9393 | -9.298 | 0.17341 | 23.2653 | 0 | 0 | 0 | 0
|  |  | 0.37044 | 0 | 1.5131 | 0.91352 | -0.4068 | 0 | -23.2192 | -0.011452 | 0 | 6.0437 | 0.0029809 | -0.0092491 | -277.4726 | -9.2491 | 0.1746 | 23.4253 | 0 | 0 | 0 | 0
|  |  | 0.37072 | 0 | 1.5136 | 0.91096 | -0.4125 | 0 | -23.2192 | -0.011449 | 0 | 6.0437 | 0.0029799 | -0.0091999 | -275.996 | -9.1999 | 0.17579 | 23.5843 | 0 | 0 | 0 | 0
|  |  | 0.371 | 0 | 1.5141 | 0.90836 | -0.41819 | 0 | -23.2192 | -0.011445 | 0 | 6.0437 | 0.002979 | -0.0091503 | -274.5095 | -9.1503 | 0.17696 | 23.7423 | 0 | 0 | 0 | 0
|  |  | 0.37128 | 0 | 1.5145 | 0.90573 | -0.42386 | 0 | -23.2192 | -0.011441 | 0 | 6.0437 | 0.0029781 | -0.0091004 | -273.0132 | -9.1004 | 0.17813 | 23.8993 | 0 | 0 | 0 | 0
|  |  | 0.37156 | 0 | 1.515 | 0.90306 | -0.42952 | 0 | -23.2192 | -0.011438 | 0 | 6.0437 | 0.0029771 | -0.0090502 | -271.5071 | -9.0502 | 0.1793 | 24.0552 | 0 | 0 | 0 | 0
|  |  | 0.37184 | 0 | 1.5155 | 0.90035 | -0.43516 | 0 | -23.2192 | -0.011434 | 0 | 6.0437 | 0.0029762 | -0.0089997 | -269.9913 | -8.9997 | 0.18045 | 24.2101 | 0 | 0 | 0 | 0
|  |  | 0.37212 | 0 | 1.516 | 0.89762 | -0.44078 | 0 | -23.2192 | -0.011431 | 0 | 6.0437 | 0.0029753 | -0.0089489 | -268.4659 | -8.9489 | 0.1816 | 24.3639 | 0 | 0 | 0 | 0
|  |  | 0.3724 | 0 | 1.5164 | 0.89484 | -0.44638 | 0 | -23.2192 | -0.011427 | 0 | 6.0437 | 0.0029743 | -0.0088977 | -266.9309 | -8.8977 | 0.18274 | 24.5167 | 0 | 0 | 0 | 0
|  |  | 0.37268 | 0 | 1.5169 | 0.89203 | -0.45197 | 0 | -23.2192 | -0.011423 | 0 | 6.0437 | 0.0029734 | -0.0088462 | -265.3864 | -8.8462 | 0.18387 | 24.6684 | 0 | 0 | 0 | 0
|  |  | 0.37296 | 0 | 1.5174 | 0.88919 | -0.45754 | 0 | -23.2192 | -0.01142 | 0 | 6.0437 | 0.0029725 | -0.0087944 | -263.8325 | -8.7944 | 0.18499 | 24.8191 | 0 | 0 | 0 | 0
|  |  | 0.37324 | 0 | 1.5179 | 0.88631 | -0.46309 | 0 | -23.2192 | -0.011416 | 0 | 6.0437 | 0.0029715 | -0.0087423 | -262.2692 | -8.7423 | 0.18611 | 24.9687 | 0 | 0 | 0 | 0
|  |  | 0.37352 | 0 | 1.5183 | 0.8834 | -0.46862 | 0 | -23.2192 | -0.011413 | 0 | 6.0437 | 0.0029706 | -0.0086899 | -260.6966 | -8.6899 | 0.18721 | 25.1172 | 0 | 0 | 0 | 0
|  |  | 0.3738 | 0 | 1.5188 | 0.88045 | -0.47414 | 0 | -23.2192 | -0.011409 | 0 | 6.0437 | 0.0029697 | -0.0086372 | -259.1148 | -8.6372 | 0.18831 | 25.2646 | 0 | 0 | 0 | 0
|  |  | 0.37408 | 0 | 1.5193 | 0.87747 | -0.47964 | 0 | -23.2192 | -0.011406 | 0 | 6.0437 | 0.0029687 | -0.0085841 | -257.5238 | -8.5841 | 0.1894 | 25.411 | 0 | 0 | 0 | 0
|  |  | 0.37436 | 0 | 1.5198 | 0.87445 | -0.48511 | 0 | -23.2192 | -0.011402 | 0 | 6.0437 | 0.0029678 | -0.0085308 | -255.9237 | -8.5308 | 0.19049 | 25.5563 | 0 | 0 | 0 | 0
|  |  | 0.37464 | 0 | 1.5202 | 0.8714 | -0.49057 | 0 | -23.2192 | -0.011398 | 0 | 6.0437 | 0.0029669 | -0.0084772 | -254.3146 | -8.4772 | 0.19156 | 25.7005 | 0 | 0 | 0 | 0
|  |  | 0.37492 | 0 | 1.5207 | 0.86832 | -0.49601 | 0 | -23.2192 | -0.011395 | 0 | 6.0437 | 0.002966 | -0.0084232 | -252.6966 | -8.4232 | 0.19263 | 25.8436 | 0 | 0 | 0 | 0
|  |  | 0.3752 | 0 | 1.5212 | 0.8652 | -0.50143 | 0 | -23.2192 | -0.011391 | 0 | 6.0437 | 0.002965 | -0.008369 | -251.0696 | -8.369 | 0.19368 | 25.9856 | 0 | 0 | 0 | 0
|  |  | 0.37548 | 0 | 1.5217 | 0.86205 | -0.50683 | 0 | -23.2192 | -0.011388 | 0 | 6.0437 | 0.0029641 | -0.0083145 | -249.4339 | -8.3145 | 0.19473 | 26.1264 | 0 | 0 | 0 | 0
|  |  | 0.37576 | 0 | 1.5221 | 0.85886 | -0.51221 | 0 | -23.2192 | -0.011384 | 0 | 6.0437 | 0.0029632 | -0.0082596 | -247.7893 | -8.2596 | 0.19578 | 26.2662 | 0 | 0 | 0 | 0
|  |  | 0.37604 | 0 | 1.5226 | 0.85564 | -0.51757 | 0 | -23.2192 | -0.011381 | 0 | 6.0437 | 0.0029622 | -0.0082045 | -246.1361 | -8.2045 | 0.19681 | 26.4049 | 0 | 0 | 0 | 0
|  |  | 0.37632 | 0 | 1.5231 | 0.85239 | -0.52291 | 0 | -23.2192 | -0.011377 | 0 | 6.0437 | 0.0029613 | -0.0081491 | -244.4743 | -8.1491 | 0.19784 | 26.5424 | 0 | 0 | 0 | 0
|  |  | 0.3766 | 0 | 1.5236 | 0.8491 | -0.52823 | 0 | -23.2192 | -0.011374 | 0 | 6.0437 | 0.0029604 | -0.0080935 | -242.804 | -8.0935 | 0.19885 | 26.6788 | 0 | 0 | 0 | 0
|  |  | 0.37688 | 0 | 1.524 | 0.84578 | -0.53353 | 0 | -23.2192 | -0.01137 | 0 | 6.0437 | 0.0029595 | -0.0080375 | -241.1251 | -8.0375 | 0.19986 | 26.8141 | 0 | 0 | 0 | 0
|  |  | 0.37716 | 0 | 1.5245 | 0.84243 | -0.53881 | 0 | -23.2192 | -0.011366 | 0 | 6.0437 | 0.0029585 | -0.0079813 | -239.4379 | -7.9813 | 0.20086 | 26.9482 | 0 | 0 | 0 | 0
|  |  | 0.37744 | 0 | 1.525 | 0.83904 | -0.54407 | 0 | -23.2192 | -0.011363 | 0 | 6.0437 | 0.0029576 | -0.0079247 | -237.7424 | -7.9247 | 0.20185 | 27.0812 | 0 | 0 | 0 | 0
|  |  | 0.37772 | 0 | 1.5255 | 0.83562 | -0.5493 | 0 | -23.2192 | -0.011359 | 0 | 6.0437 | 0.0029567 | -0.007868 | -236.0385 | -7.868 | 0.20283 | 27.213 | 0 | 0 | 0 | 0
|  |  | 0.378 | 0 | 1.5259 | 0.83217 | -0.55452 | 0 | -23.2192 | -0.011356 | 0 | 6.0437 | 0.0029558 | -0.0078109 | -234.3266 | -7.8109 | 0.20381 | 27.3437 | 0 | 0 | 0 | 0
|  |  | 0.37828 | 0 | 1.5264 | 0.82869 | -0.55971 | 0 | -23.2192 | -0.011352 | 0 | 6.0437 | 0.0029548 | -0.0077535 | -232.6065 | -7.7535 | 0.20477 | 27.4733 | 0 | 0 | 0 | 0
|  |  | 0.37856 | 0 | 1.5269 | 0.82517 | -0.56488 | 0 | -23.2192 | -0.011349 | 0 | 6.0437 | 0.0029539 | -0.0076959 | -230.8783 | -7.6959 | 0.20573 | 27.6017 | 0 | 0 | 0 | 0
|  |  | 0.37884 | 0 | 1.5274 | 0.82162 | -0.57003 | 0 | -23.2192 | -0.011345 | 0 | 6.0437 | 0.002953 | -0.0076381 | -229.1422 | -7.6381 | 0.20668 | 27.7289 | 0 | 0 | 0 | 0
|  |  | 0.37912 | 0 | 1.5279 | 0.81804 | -0.57516 | 0 | -23.2192 | -0.011342 | 0 | 6.0437 | 0.0029521 | -0.0075799 | -227.3982 | -7.5799 | 0.20762 | 27.855 | 0 | 0 | 0 | 0
|  |  | 0.3794 | 0 | 1.5283 | 0.81443 | -0.58026 | 0 | -23.2192 | -0.011338 | 0 | 6.0437 | 0.0029511 | -0.0075215 | -225.6464 | -7.5215 | 0.20855 | 27.9799 | 0 | 0 | 0 | 0
|  |  | 0.37968 | 0 | 1.5288 | 0.81079 | -0.58534 | 0 | -23.2192 | -0.011334 | 0 | 6.0437 | 0.0029502 | -0.0074629 | -223.8868 | -7.4629 | 0.20947 | 28.1036 | 0 | 0 | 0 | 0
|  |  | 0.37996 | 0 | 1.5293 | 0.80711 | -0.5904 | 0 | -23.2192 | -0.011331 | 0 | 6.0437 | 0.0029493 | -0.007404 | -222.1196 | -7.404 | 0.21039 | 28.2261 | 0 | 0 | 0 | 0
|  |  | 0.38024 | 0 | 1.5298 | 0.8034 | -0.59544 | 0 | -23.2192 | -0.011327 | 0 | 6.0437 | 0.0029484 | -0.0073448 | -220.3448 | -7.3448 | 0.21129 | 28.3475 | 0 | 0 | 0 | 0
|  |  | 0.38052 | 0 | 1.5303 | 0.79966 | -0.60045 | 0 | -23.2192 | -0.011324 | 0 | 6.0437 | 0.0029474 | -0.0072854 | -218.5624 | -7.2854 | 0.21219 | 28.4677 | 0 | 0 | 0 | 0
|  |  | 0.3808 | 0 | 1.5307 | 0.79589 | -0.60544 | 0 | -23.2192 | -0.01132 | 0 | 6.0437 | 0.0029465 | -0.0072258 | -216.7726 | -7.2258 | 0.21307 | 28.5867 | 0 | 0 | 0 | 0
|  |  | 0.38108 | 0 | 1.5312 | 0.79209 | -0.6104 | 0 | -23.2192 | -0.011317 | 0 | 6.0437 | 0.0029456 | -0.0071658 | -214.9754 | -7.1658 | 0.21395 | 28.7044 | 0 | 0 | 0 | 0
|  |  | 0.38136 | 0 | 1.5317 | 0.78826 | -0.61534 | 0 | -23.2192 | -0.011313 | 0 | 6.0437 | 0.0029447 | -0.0071057 | -213.1709 | -7.1057 | 0.21482 | 28.821 | 0 | 0 | 0 | 0
|  |  | 0.38164 | 0 | 1.5322 | 0.7844 | -0.62026 | 0 | -23.2192 | -0.01131 | 0 | 6.0437 | 0.0029438 | -0.0070453 | -211.3592 | -7.0453 | 0.21568 | 28.9364 | 0 | 0 | 0 | 0
|  |  | 0.38192 | 0 | 1.5327 | 0.7805 | -0.62515 | 0 | -23.2192 | -0.011306 | 0 | 6.0437 | 0.0029428 | -0.0069847 | -209.5404 | -6.9847 | 0.21653 | 29.0506 | 0 | 0 | 0 | 0
|  |  | 0.3822 | 0 | 1.5331 | 0.77658 | -0.63002 | 0 | -23.2192 | -0.011303 | 0 | 6.0437 | 0.0029419 | -0.0069238 | -207.7144 | -6.9238 | 0.21737 | 29.1636 | 0 | 0 | 0 | 0
|  |  | 0.38248 | 0 | 1.5336 | 0.77262 | -0.63487 | 0 | -23.2192 | -0.011299 | 0 | 6.0437 | 0.002941 | -0.0068627 | -205.8815 | -6.8627 | 0.21821 | 29.2753 | 0 | 0 | 0 | 0
|  |  | 0.38276 | 0 | 1.5341 | 0.76864 | -0.63968 | 0 | -23.2192 | -0.011295 | 0 | 6.0437 | 0.0029401 | -0.0068014 | -204.0417 | -6.8014 | 0.21903 | 29.3859 | 0 | 0 | 0 | 0
|  |  | 0.38304 | 0 | 1.5346 | 0.76462 | -0.64448 | 0 | -23.2192 | -0.011292 | 0 | 6.0437 | 0.0029392 | -0.0067398 | -202.195 | -6.7398 | 0.21984 | 29.4952 | 0 | 0 | 0 | 0
|  |  | 0.38332 | 0 | 1.5351 | 0.76058 | -0.64925 | 0 | -23.2192 | -0.011288 | 0 | 6.0437 | 0.0029382 | -0.0066781 | -200.3415 | -6.6781 | 0.22065 | 29.6033 | 0 | 0 | 0 | 0
|  |  | 0.3836 | 0 | 1.5355 | 0.7565 | -0.65399 | 0 | -23.2192 | -0.011285 | 0 | 6.0437 | 0.0029373 | -0.006616 | -198.4814 | -6.616 | 0.22145 | 29.7101 | 0 | 0 | 0 | 0
|  |  | 0.38388 | 0 | 1.536 | 0.7524 | -0.65871 | 0 | -23.2192 | -0.011281 | 0 | 6.0437 | 0.0029364 | -0.0065538 | -196.6146 | -6.5538 | 0.22223 | 29.8158 | 0 | 0 | 0 | 0
|  |  | 0.38416 | 0 | 1.5365 | 0.74827 | -0.6634 | 0 | -23.2192 | -0.011278 | 0 | 6.0437 | 0.0029355 | -0.0064914 | -194.7413 | -6.4914 | 0.22301 | 29.9202 | 0 | 0 | 0 | 0
|  |  | 0.38444 | 0 | 1.537 | 0.7441 | -0.66807 | 0 | -23.2192 | -0.011274 | 0 | 6.0437 | 0.0029346 | -0.0064287 | -192.8616 | -6.4287 | 0.22378 | 30.0233 | 0 | 0 | 0 | 0
|  |  | 0.38472 | 0 | 1.5375 | 0.73991 | -0.67271 | 0 | -23.2192 | -0.011271 | 0 | 6.0437 | 0.0029336 | -0.0063658 | -190.9754 | -6.3658 | 0.22454 | 30.1252 | 0 | 0 | 0 | 0
|  |  | 0.385 | 0 | 1.5379 | 0.73569 | -0.67732 | 0 | -23.2192 | -0.011267 | 0 | 6.0437 | 0.0029327 | -0.0063028 | -189.083 | -6.3028 | 0.22529 | 30.2259 | 0 | 0 | 0 | 0
|  |  | 0.38528 | 0 | 1.5384 | 0.73144 | -0.68191 | 0 | -23.2192 | -0.011264 | 0 | 6.0437 | 0.0029318 | -0.0062395 | -187.1843 | -6.2395 | 0.22603 | 30.3253 | 0 | 0 | 0 | 0
|  |  | 0.38556 | 0 | 1.5389 | 0.72716 | -0.68647 | 0 | -23.2192 | -0.01126 | 0 | 6.0437 | 0.0029309 | -0.006176 | -185.2795 | -6.176 | 0.22676 | 30.4235 | 0 | 0 | 0 | 0
|  |  | 0.38584 | 0 | 1.5394 | 0.72285 | -0.691 | 0 | -23.2192 | -0.011257 | 0 | 6.0437 | 0.00293 | -0.0061123 | -183.3686 | -6.1123 | 0.22749 | 30.5204 | 0 | 0 | 0 | 0
|  |  | 0.38612 | 0 | 1.5399 | 0.71852 | -0.69551 | 0 | -23.2192 | -0.011253 | 0 | 6.0437 | 0.002929 | -0.0060484 | -181.4517 | -6.0484 | 0.2282 | 30.6161 | 0 | 0 | 0 | 0
|  |  | 0.3864 | 0 | 1.5403 | 0.71416 | -0.69999 | 0 | -23.2192 | -0.01125 | 0 | 6.0437 | 0.0029281 | -0.0059843 | -179.529 | -5.9843 | 0.2289 | 30.7105 | 0 | 0 | 0 | 0
|  |  | 0.38668 | 0 | 1.5408 | 0.70977 | -0.70444 | 0 | -23.2192 | -0.011246 | 0 | 6.0437 | 0.0029272 | -0.00592 | -177.6003 | -5.92 | 0.2296 | 30.8037 | 0 | 0 | 0 | 0
|  |  | 0.38696 | 0 | 1.5413 | 0.70535 | -0.70886 | 0 | -23.2192 | -0.011243 | 0 | 6.0437 | 0.0029263 | -0.0058555 | -175.666 | -5.8555 | 0.23028 | 30.8956 | 0 | 0 | 0 | 0
|  |  | 0.38724 | 0 | 1.5418 | 0.7009 | -0.71326 | 0 | -23.2192 | -0.011239 | 0 | 6.0437 | 0.0029254 | -0.0057909 | -173.7259 | -5.7909 | 0.23096 | 30.9862 | 0 | 0 | 0 | 0
|  |  | 0.38752 | 0 | 1.5423 | 0.69643 | -0.71763 | 0 | -23.2192 | -0.011235 | 0 | 6.0437 | 0.0029245 | -0.005726 | -171.7803 | -5.726 | 0.23162 | 31.0755 | 0 | 0 | 0 | 0
|  |  | 0.3878 | 0 | 1.5428 | 0.69193 | -0.72197 | 0 | -23.2192 | -0.011232 | 0 | 6.0437 | 0.0029236 | -0.005661 | -169.8292 | -5.661 | 0.23228 | 31.1636 | 0 | 0 | 0 | 0
|  |  | 0.38808 | 0 | 1.5432 | 0.6874 | -0.72628 | 0 | -23.2192 | -0.011228 | 0 | 6.0437 | 0.0029226 | -0.0055958 | -167.8726 | -5.5958 | 0.23293 | 31.2504 | 0 | 0 | 0 | 0
|  |  | 0.38836 | 0 | 1.5437 | 0.68284 | -0.73057 | 0 | -23.2192 | -0.011225 | 0 | 6.0437 | 0.0029217 | -0.0055304 | -165.9106 | -5.5304 | 0.23356 | 31.3359 | 0 | 0 | 0 | 0
|  |  | 0.38864 | 0 | 1.5442 | 0.67826 | -0.73482 | 0 | -23.2192 | -0.011221 | 0 | 6.0437 | 0.0029208 | -0.0054648 | -163.9434 | -5.4648 | 0.23419 | 31.4201 | 0 | 0 | 0 | 0
|  |  | 0.38892 | 0 | 1.5447 | 0.67365 | -0.73905 | 0 | -23.2192 | -0.011218 | 0 | 6.0437 | 0.0029199 | -0.005399 | -161.971 | -5.399 | 0.23481 | 31.5031 | 0 | 0 | 0 | 0
|  |  | 0.3892 | 0 | 1.5452 | 0.66902 | -0.74325 | 0 | -23.2192 | -0.011214 | 0 | 6.0437 | 0.002919 | -0.0053331 | -159.9935 | -5.3331 | 0.23542 | 31.5847 | 0 | 0 | 0 | 0
|  |  | 0.38948 | 0 | 1.5457 | 0.66436 | -0.74742 | 0 | -23.2192 | -0.011211 | 0 | 6.0437 | 0.0029181 | -0.005267 | -158.011 | -5.267 | 0.23602 | 31.6651 | 0 | 0 | 0 | 0
|  |  | 0.38976 | 0 | 1.5461 | 0.65967 | -0.75155 | 0 | -23.2192 | -0.011207 | 0 | 6.0437 | 0.0029172 | -0.0052008 | -156.0235 | -5.2008 | 0.23661 | 31.7442 | 0 | 0 | 0 | 0
|  |  | 0.39004 | 0 | 1.5466 | 0.65496 | -0.75567 | 0 | -23.2192 | -0.011204 | 0 | 6.0437 | 0.0029162 | -0.0051344 | -154.0311 | -5.1344 | 0.23719 | 31.8219 | 0 | 0 | 0 | 0
|  |  | 0.39032 | 0 | 1.5471 | 0.65022 | -0.75975 | 0 | -23.2192 | -0.0112 | 0 | 6.0437 | 0.0029153 | -0.0050678 | -152.0339 | -5.0678 | 0.23776 | 31.8984 | 0 | 0 | 0 | 0
|  |  | 0.3906 | 0 | 1.5476 | 0.64546 | -0.7638 | 0 | -23.2192 | -0.011197 | 0 | 6.0437 | 0.0029144 | -0.0050011 | -150.0321 | -5.0011 | 0.23832 | 31.9736 | 0 | 0 | 0 | 0
|  |  | 0.39088 | 0 | 1.5481 | 0.64067 | -0.76782 | 0 | -23.2192 | -0.011193 | 0 | 6.0437 | 0.0029135 | -0.0049342 | -148.0256 | -4.9342 | 0.23887 | 32.0475 | 0 | 0 | 0 | 0
|  |  | 0.39116 | 0 | 1.5486 | 0.63585 | -0.77181 | 0 | -23.2192 | -0.01119 | 0 | 6.0437 | 0.0029126 | -0.0048672 | -146.0145 | -4.8672 | 0.23941 | 32.1201 | 0 | 0 | 0 | 0
|  |  | 0.39144 | 0 | 1.5491 | 0.63102 | -0.77577 | 0 | -23.2192 | -0.011186 | 0 | 6.0437 | 0.0029117 | -0.0048 | -143.999 | -4.8 | 0.23994 | 32.1914 | 0 | 0 | 0 | 0
|  |  | 0.39172 | 0 | 1.5495 | 0.62615 | -0.7797 | 0 | -23.2192 | -0.011183 | 0 | 6.0437 | 0.0029108 | -0.0047326 | -141.9792 | -4.7326 | 0.24046 | 32.2614 | 0 | 0 | 0 | 0
|  |  | 0.392 | 0 | 1.55 | 0.62126 | -0.7836 | 0 | -23.2192 | -0.011179 | 0 | 6.0437 | 0.0029099 | -0.0046652 | -139.955 | -4.6652 | 0.24097 | 32.3301 | 0 | 0 | 0 | 0
|  |  | 0.39228 | 0 | 1.5505 | 0.61635 | -0.78747 | 0 | -23.2192 | -0.011176 | 0 | 6.0437 | 0.0029089 | -0.0045976 | -137.9266 | -4.5976 | 0.24148 | 32.3974 | 0 | 0 | 0 | 0
|  |  | 0.39256 | 0 | 1.551 | 0.61142 | -0.79131 | 0 | -23.2192 | -0.011172 | 0 | 6.0437 | 0.002908 | -0.0045298 | -135.894 | -4.5298 | 0.24197 | 32.4635 | 0 | 0 | 0 | 0
|  |  | 0.39284 | 0 | 1.5515 | 0.60646 | -0.79512 | 0 | -23.2192 | -0.011169 | 0 | 6.0437 | 0.0029071 | -0.0044619 | -133.8575 | -4.4619 | 0.24245 | 32.5282 | 0 | 0 | 0 | 0
|  |  | 0.39312 | 0 | 1.552 | 0.60147 | -0.79889 | 0 | -23.2192 | -0.011165 | 0 | 6.0437 | 0.0029062 | -0.0043939 | -131.8169 | -4.3939 | 0.24292 | 32.5916 | 0 | 0 | 0 | 0
|  |  | 0.3934 | 0 | 1.5525 | 0.59646 | -0.80264 | 0 | -23.2192 | -0.011162 | 0 | 6.0437 | 0.0029053 | -0.0043257 | -129.7725 | -4.3257 | 0.24339 | 32.6537 | 0 | 0 | 0 | 0
|  |  | 0.39368 | 0 | 1.5529 | 0.59143 | -0.80635 | 0 | -23.2192 | -0.011158 | 0 | 6.0437 | 0.0029044 | -0.0042575 | -127.7242 | -4.2575 | 0.24384 | 32.7145 | 0 | 0 | 0 | 0
|  |  | 0.39396 | 0 | 1.5534 | 0.58638 | -0.81004 | 0 | -23.2192 | -0.011155 | 0 | 6.0437 | 0.0029035 | -0.0041891 | -125.6722 | -4.1891 | 0.24428 | 32.774 | 0 | 0 | 0 | 0
|  |  | 0.39424 | 0 | 1.5539 | 0.5813 | -0.81369 | 0 | -23.2192 | -0.011151 | 0 | 6.0437 | 0.0029026 | -0.0041206 | -123.6166 | -4.1206 | 0.24472 | 32.8321 | 0 | 0 | 0 | 0
|  |  | 0.39452 | 0 | 1.5544 | 0.5762 | -0.81731 | 0 | -23.2192 | -0.011148 | 0 | 6.0437 | 0.0029017 | -0.0040519 | -121.5574 | -4.0519 | 0.24514 | 32.889 | 0 | 0 | 0 | 0
|  |  | 0.3948 | 0 | 1.5549 | 0.57108 | -0.82089 | 0 | -23.2192 | -0.011144 | 0 | 6.0437 | 0.0029008 | -0.0039832 | -119.4948 | -3.9832 | 0.24555 | 32.9445 | 0 | 0 | 0 | 0
|  |  | 0.39508 | 0 | 1.5554 | 0.56594 | -0.82445 | 0 | -23.2192 | -0.011141 | 0 | 6.0437 | 0.0028999 | -0.0039143 | -117.4287 | -3.9143 | 0.24596 | 32.9986 | 0 | 0 | 0 | 0
|  |  | 0.39536 | 0 | 1.5559 | 0.56077 | -0.82797 | 0 | -23.2192 | -0.011137 | 0 | 6.0437 | 0.0028989 | -0.0038453 | -115.3594 | -3.8453 | 0.24635 | 33.0515 | 0 | 0 | 0 | 0
|  |  | 0.39564 | 0 | 1.5563 | 0.55558 | -0.83146 | 0 | -23.2192 | -0.011134 | 0 | 6.0437 | 0.002898 | -0.0037762 | -113.2868 | -3.7762 | 0.24674 | 33.103 | 0 | 0 | 0 | 0
|  |  | 0.39592 | 0 | 1.5568 | 0.55037 | -0.83492 | 0 | -23.2192 | -0.01113 | 0 | 6.0437 | 0.0028971 | -0.003707 | -111.2111 | -3.707 | 0.24711 | 33.1532 | 0 | 0 | 0 | 0
|  |  | 0.3962 | 0 | 1.5573 | 0.54514 | -0.83834 | 0 | -23.2192 | -0.011127 | 0 | 6.0437 | 0.0028962 | -0.0036377 | -109.1323 | -3.6377 | 0.24747 | 33.202 | 0 | 0 | 0 | 0
|  |  | 0.39648 | 0 | 1.5578 | 0.53989 | -0.84174 | 0 | -23.2192 | -0.011123 | 0 | 6.0437 | 0.0028953 | -0.0035684 | -107.0506 | -3.5684 | 0.24783 | 33.2496 | 0 | 0 | 0 | 0
|  |  | 0.39676 | 0 | 1.5583 | 0.53461 | -0.8451 | 0 | -23.2192 | -0.01112 | 0 | 6.0437 | 0.0028944 | -0.0034989 | -104.9659 | -3.4989 | 0.24817 | 33.2957 | 0 | 0 | 0 | 0
|  |  | 0.39704 | 0 | 1.5588 | 0.52932 | -0.84842 | 0 | -23.2192 | -0.011117 | 0 | 6.0437 | 0.0028935 | -0.0034293 | -102.8785 | -3.4293 | 0.24851 | 33.3406 | 0 | 0 | 0 | 0
|  |  | 0.39732 | 0 | 1.5593 | 0.524 | -0.85172 | 0 | -23.2192 | -0.011113 | 0 | 6.0437 | 0.0028926 | -0.0033596 | -100.7883 | -3.3596 | 0.24883 | 33.3841 | 0 | 0 | 0 | 0
|  |  | 0.3976 | 0 | 1.5598 | 0.51867 | -0.85498 | 0 | -23.2192 | -0.01111 | 0 | 6.0437 | 0.0028917 | -0.0032898 | -98.6955 | -3.2898 | 0.24915 | 33.4263 | 0 | 0 | 0 | 0
|  |  | 0.39788 | 0 | 1.5602 | 0.51331 | -0.8582 | 0 | -23.2192 | -0.011106 | 0 | 6.0437 | 0.0028908 | -0.00322 | -96.6001 | -3.22 | 0.24945 | 33.4672 | 0 | 0 | 0 | 0
|  |  | 0.39816 | 0 | 1.5607 | 0.50793 | -0.8614 | 0 | -23.2192 | -0.011103 | 0 | 6.0437 | 0.0028899 | -0.0031501 | -94.5023 | -3.1501 | 0.24974 | 33.5067 | 0 | 0 | 0 | 0
|  |  | 0.39844 | 0 | 1.5612 | 0.50254 | -0.86455 | 0 | -23.2192 | -0.011099 | 0 | 6.0437 | 0.002889 | -0.0030801 | -92.402 | -3.0801 | 0.25003 | 33.5449 | 0 | 0 | 0 | 0
|  |  | 0.39872 | 0 | 1.5617 | 0.49712 | -0.86768 | 0 | -23.2192 | -0.011096 | 0 | 6.0437 | 0.0028881 | -0.00301 | -90.2995 | -3.01 | 0.2503 | 33.5817 | 0 | 0 | 0 | 0
|  |  | 0.399 | 0 | 1.5622 | 0.49169 | -0.87077 | 0 | -23.2192 | -0.011092 | 0 | 6.0437 | 0.0028872 | -0.0029398 | -88.1947 | -2.9398 | 0.25057 | 33.6172 | 0 | 0 | 0 | 0
|  |  | 0.39928 | 0 | 1.5627 | 0.48623 | -0.87383 | 0 | -23.2192 | -0.011089 | 0 | 6.0437 | 0.0028863 | -0.0028696 | -86.0878 | -2.8696 | 0.25082 | 33.6514 | 0 | 0 | 0 | 0
|  |  | 0.39956 | 0 | 1.5632 | 0.48076 | -0.87685 | 0 | -23.2192 | -0.011085 | 0 | 6.0437 | 0.0028854 | -0.0027993 | -83.9788 | -2.7993 | 0.25107 | 33.6842 | 0 | 0 | 0 | 0
|  |  | 0.39984 | 0 | 1.5637 | 0.47527 | -0.87984 | 0 | -23.2192 | -0.011082 | 0 | 6.0437 | 0.0028845 | -0.0027289 | -81.8679 | -2.7289 | 0.2513 | 33.7157 | 0 | 0 | 0 | 0
|  |  | 0.40012 | 0 | 1.5642 | 0.46976 | -0.8828 | 0 | -23.2192 | -0.011078 | 0 | 6.0437 | 0.0028836 | -0.0026585 | -79.7551 | -2.6585 | 0.25153 | 33.7458 | 0 | 0 | 0 | 0
|  |  | 0.4004 | 0 | 1.5646 | 0.46423 | -0.88572 | 0 | -23.2192 | -0.011075 | 0 | 6.0437 | 0.0028827 | -0.002588 | -77.6405 | -2.588 | 0.25174 | 33.7746 | 0 | 0 | 0 | 0
|  |  | 0.40068 | 0 | 1.5651 | 0.45868 | -0.8886 | 0 | -23.2192 | -0.011071 | 0 | 6.0437 | 0.0028818 | -0.0025175 | -75.5241 | -2.5175 | 0.25195 | 33.802 | 0 | 0 | 0 | 0
|  |  | 0.40096 | 0 | 1.5656 | 0.45311 | -0.89145 | 0 | -23.2192 | -0.011068 | 0 | 6.0437 | 0.0028809 | -0.0024469 | -73.4061 | -2.4469 | 0.25214 | 33.8282 | 0 | 0 | 0 | 0
|  |  | 0.40124 | 0 | 1.5661 | 0.44753 | -0.89427 | 0 | -23.2192 | -0.011064 | 0 | 6.0437 | 0.00288 | -0.0023762 | -71.2866 | -2.3762 | 0.25232 | 33.8529 | 0 | 0 | 0 | 0
|  |  | 0.40152 | 0 | 1.5666 | 0.44193 | -0.89705 | 0 | -23.2192 | -0.011061 | 0 | 6.0437 | 0.002879 | -0.0023055 | -69.1656 | -2.3055 | 0.2525 | 33.8764 | 0 | 0 | 0 | 0
|  |  | 0.4018 | 0 | 1.5671 | 0.43631 | -0.8998 | 0 | -23.2192 | -0.011058 | 0 | 6.0437 | 0.0028781 | -0.0022348 | -67.0432 | -2.2348 | 0.25266 | 33.8985 | 0 | 0 | 0 | 0
|  |  | 0.40208 | 0 | 1.5676 | 0.43068 | -0.90251 | 0 | -23.2192 | -0.011054 | 0 | 6.0437 | 0.0028772 | -0.002164 | -64.9195 | -2.164 | 0.25282 | 33.9192 | 0 | 0 | 0 | 0
|  |  | 0.40236 | 0 | 1.5681 | 0.42502 | -0.90518 | 0 | -23.2192 | -0.011051 | 0 | 6.0437 | 0.0028763 | -0.0020932 | -62.7947 | -2.0932 | 0.25296 | 33.9386 | 0 | 0 | 0 | 0
|  |  | 0.40264 | 0 | 1.5686 | 0.41936 | -0.90782 | 0 | -23.2192 | -0.011047 | 0 | 6.0437 | 0.0028754 | -0.0020223 | -60.6686 | -2.0223 | 0.2531 | 33.9567 | 0 | 0 | 0 | 0
|  |  | 0.40292 | 0 | 1.5691 | 0.41367 | -0.91043 | 0 | -23.2192 | -0.011044 | 0 | 6.0437 | 0.0028745 | -0.0019514 | -58.5416 | -1.9514 | 0.25322 | 33.9734 | 0 | 0 | 0 | 0
|  |  | 0.4032 | 0 | 1.5696 | 0.40797 | -0.913 | 0 | -23.2192 | -0.01104 | 0 | 6.0437 | 0.0028736 | -0.0018805 | -56.4135 | -1.8805 | 0.25334 | 33.9888 | 0 | 0 | 0 | 0
|  |  | 0.40348 | 0 | 1.57 | 0.40225 | -0.91553 | 0 | -23.2192 | -0.011037 | 0 | 6.0437 | 0.0028727 | -0.0018095 | -54.2846 | -1.8095 | 0.25344 | 34.0028 | 0 | 0 | 0 | 0
|  |  | 0.40376 | 0 | 1.5705 | 0.39652 | -0.91803 | 0 | -23.2192 | -0.011033 | 0 | 6.0437 | 0.0028718 | -0.0017385 | -52.1549 | -1.7385 | 0.25354 | 34.0155 | 0 | 0 | 0 | 0
|  |  | 0.40404 | 0 | 1.571 | 0.39077 | -0.92049 | 0 | -23.2192 | -0.01103 | 0 | 6.0437 | 0.0028709 | -0.0016675 | -50.0245 | -1.6675 | 0.25362 | 34.0268 | 0 | 0 | 0 | 0
|  |  | 0.40432 | 0 | 1.5715 | 0.38501 | -0.92291 | 0 | -23.2192 | -0.011026 | 0 | 6.0437 | 0.0028701 | -0.0015964 | -47.8935 | -1.5964 | 0.2537 | 34.0369 | 0 | 0 | 0 | 0
|  |  | 0.4046 | 0 | 1.572 | 0.37923 | -0.9253 | 0 | -23.2192 | -0.011023 | 0 | 6.0437 | 0.0028692 | -0.0015254 | -45.7619 | -1.5254 | 0.25376 | 34.0455 | 0 | 0 | 0 | 0
|  |  | 0.40488 | 0 | 1.5725 | 0.37344 | -0.92766 | 0 | -23.2192 | -0.01102 | 0 | 6.0437 | 0.0028683 | -0.0014543 | -43.6298 | -1.4543 | 0.25382 | 34.0529 | 0 | 0 | 0 | 0
|  |  | 0.40516 | 0 | 1.573 | 0.36763 | -0.92997 | 0 | -23.2192 | -0.011016 | 0 | 6.0437 | 0.0028674 | -0.0013832 | -41.4974 | -1.3832 | 0.25386 | 34.0589 | 0 | 0 | 0 | 0
|  |  | 0.40544 | 0 | 1.5735 | 0.36181 | -0.93225 | 0 | -23.2192 | -0.011013 | 0 | 6.0437 | 0.0028665 | -0.0013122 | -39.3647 | -1.3122 | 0.25389 | 34.0635 | 0 | 0 | 0 | 0
|  |  | 0.40572 | 0 | 1.574 | 0.35597 | -0.9345 | 0 | -23.2192 | -0.011009 | 0 | 6.0437 | 0.0028656 | -0.0012411 | -37.2318 | -1.2411 | 0.25392 | 34.0668 | 0 | 0 | 0 | 0
|  |  | 0.406 | 0 | 1.5745 | 0.35012 | -0.93671 | 0 | -23.2192 | -0.011006 | 0 | 6.0437 | 0.0028647 | -0.00117 | -35.0987 | -1.17 | 0.25393 | 34.0688 | 0 | 0 | 0 | 0
|  |  | 0.40628 | 0 | 1.575 | 0.34425 | -0.93888 | 0 | -23.2192 | -0.011002 | 0 | 6.0437 | 0.0028638 | -0.0010989 | -32.9656 | -1.0989 | 0.25394 | 34.0695 | 0 | 0 | 0 | 0
|  |  | 0.40656 | 0 | 1.5755 | 0.33838 | -0.94101 | 0 | -23.2192 | -0.010999 | 0 | 6.0437 | 0.0028629 | -0.0010278 | -30.8326 | -1.0278 | 0.25393 | 34.0688 | 0 | 0 | 0 | 0
|  |  | 0.40684 | 0 | 1.576 | 0.33249 | -0.94311 | 0 | -23.2192 | -0.010995 | 0 | 6.0437 | 0.002862 | -0.00095666 | -28.6997 | -0.95666 | 0.25392 | 34.0667 | 0 | 0 | 0 | 0
|  |  | 0.40712 | 0 | 1.5764 | 0.32658 | -0.94517 | 0 | -23.2192 | -0.010992 | 0 | 6.0437 | 0.0028611 | -0.00088557 | -26.567 | -0.88557 | 0.25389 | 34.0634 | 0 | 0 | 0 | 0
|  |  | 0.4074 | 0 | 1.5769 | 0.32066 | -0.94719 | 0 | -23.2192 | -0.010989 | 0 | 6.0437 | 0.0028602 | -0.00081449 | -24.4346 | -0.81449 | 0.25386 | 34.0587 | 0 | 0 | 0 | 0
|  |  | 0.40768 | 0 | 1.5774 | 0.31474 | -0.94918 | 0 | -23.2192 | -0.010985 | 0 | 6.0437 | 0.0028593 | -0.00074342 | -22.3025 | -0.74342 | 0.25381 | 34.0527 | 0 | 0 | 0 | 0
|  |  | 0.40796 | 0 | 1.5779 | 0.30879 | -0.95113 | 0 | -23.2192 | -0.010982 | 0 | 6.0437 | 0.0028584 | -0.00067237 | -20.171 | -0.67237 | 0.25376 | 34.0453 | 0 | 0 | 0 | 0
|  |  | 0.40824 | 0 | 1.5784 | 0.30284 | -0.95304 | 0 | -23.2192 | -0.010978 | 0 | 6.0437 | 0.0028575 | -0.00060133 | -18.0399 | -0.60133 | 0.25369 | 34.0366 | 0 | 0 | 0 | 0
|  |  | 0.40852 | 0 | 1.5789 | 0.29688 | -0.95492 | 0 | -23.2192 | -0.010975 | 0 | 6.0437 | 0.0028566 | -0.00053032 | -15.9095 | -0.53032 | 0.25362 | 34.0266 | 0 | 0 | 0 | 0
|  |  | 0.4088 | 0 | 1.5794 | 0.2909 | -0.95675 | 0 | -23.2192 | -0.010971 | 0 | 6.0437 | 0.0028557 | -0.00045933 | -13.7798 | -0.45933 | 0.25353 | 34.0153 | 0 | 0 | 0 | 0
|  |  | 0.40908 | 0 | 1.5799 | 0.28491 | -0.95855 | 0 | -23.2192 | -0.010968 | 0 | 6.0437 | 0.0028548 | -0.00038836 | -11.6509 | -0.38836 | 0.25344 | 34.0026 | 0 | 0 | 0 | 0
|  |  | 0.40936 | 0 | 1.5804 | 0.27891 | -0.96032 | 0 | -23.2192 | -0.010964 | 0 | 6.0437 | 0.0028539 | -0.00031743 | -9.5229 | -0.31743 | 0.25334 | 33.9886 | 0 | 0 | 0 | 0
|  |  | 0.40964 | 0 | 1.5809 | 0.2729 | -0.96204 | 0 | -23.2192 | -0.010961 | 0 | 6.0437 | 0.002853 | -0.00024653 | -7.3958 | -0.24653 | 0.25322 | 33.9733 | 0 | 0 | 0 | 0
|  |  | 0.40992 | 0 | 1.5814 | 0.26688 | -0.96373 | 0 | -23.2192 | -0.010958 | 0 | 6.0437 | 0.0028521 | -0.00017566 | -5.2698 | -0.17566 | 0.2531 | 33.9567 | 0 | 0 | 0 | 0
|  |  | 0.4102 | 0 | 1.5819 | 0.26085 | -0.96538 | 0 | -23.2192 | -0.010954 | 0 | 6.0437 | 0.0028512 | -0.00010483 | -3.1449 | -0.10483 | 0.25296 | 33.9387 | 0 | 0 | 0 | 0
|  |  | 0.41048 | 0 | 1.5824 | 0.25481 | -0.96699 | 0 | -23.2192 | -0.010951 | 0 | 6.0437 | 0.0028504 | -3.4041e-05 | -1.0212 | -0.034041 | 0.25282 | 33.9194 | 0 | 0 | 0 | 0
|  |  | 0.41076 | 0 | 1.5829 | 0.24875 | -0.96857 | 0 | -23.2192 | -0.010947 | 0 | 6.0437 | 0.0028495 | 3.6706e-05 | 1.1012 | 0.036706 | 0.25267 | 33.8988 | 0 | 0 | 0 | 0
|  |  | 0.41104 | 0 | 1.5834 | 0.24269 | -0.9701 | 0 | -23.2192 | -0.010944 | 0 | 6.0437 | 0.0028486 | 0.00010741 | 3.2222 | 0.10741 | 0.2525 | 33.8769 | 0 | 0 | 0 | 0
|  |  | 0.41132 | 0 | 1.5839 | 0.23662 | -0.9716 | 0 | -23.2192 | -0.01094 | 0 | 6.0437 | 0.0028477 | 0.00017806 | 5.3418 | 0.17806 | 0.25233 | 33.8537 | 0 | 0 | 0 | 0
|  |  | 0.4116 | 0 | 1.5844 | 0.23054 | -0.97306 | 0 | -23.2192 | -0.010937 | 0 | 6.0437 | 0.0028468 | 0.00024866 | 7.4598 | 0.24866 | 0.25215 | 33.8292 | 0 | 0 | 0 | 0
|  |  | 0.41188 | 0 | 1.5849 | 0.22445 | -0.97449 | 0 | -23.2192 | -0.010934 | 0 | 6.0437 | 0.0028459 | 0.00031921 | 9.5763 | 0.31921 | 0.25196 | 33.8033 | 0 | 0 | 0 | 0
|  |  | 0.41216 | 0 | 1.5854 | 0.21835 | -0.97587 | 0 | -23.2192 | -0.01093 | 0 | 6.0437 | 0.002845 | 0.0003897 | 11.691 | 0.3897 | 0.25175 | 33.7762 | 0 | 0 | 0 | 0
|  |  | 0.41244 | 0 | 1.5859 | 0.21225 | -0.97722 | 0 | -23.2192 | -0.010927 | 0 | 6.0437 | 0.0028441 | 0.00046013 | 13.8039 | 0.46013 | 0.25154 | 33.7477 | 0 | 0 | 0 | 0
|  |  | 0.41272 | 0 | 1.5863 | 0.20613 | -0.97852 | 0 | -23.2192 | -0.010923 | 0 | 6.0437 | 0.0028432 | 0.0005305 | 15.915 | 0.5305 | 0.25132 | 33.718 | 0 | 0 | 0 | 0
|  |  | 0.413 | 0 | 1.5868 | 0.20001 | -0.97979 | 0 | -23.2192 | -0.01092 | 0 | 6.0437 | 0.0028423 | 0.0006008 | 18.0241 | 0.6008 | 0.25109 | 33.6869 | 0 | 0 | 0 | 0
|  |  | 0.41328 | 0 | 1.5873 | 0.19388 | -0.98103 | 0 | -23.2192 | -0.010917 | 0 | 6.0437 | 0.0028414 | 0.00067104 | 20.1312 | 0.67104 | 0.25085 | 33.6545 | 0 | 0 | 0 | 0
|  |  | 0.41356 | 0 | 1.5878 | 0.18774 | -0.98222 | 0 | -23.2192 | -0.010913 | 0 | 6.0437 | 0.0028406 | 0.00074121 | 22.2362 | 0.74121 | 0.2506 | 33.6209 | 0 | 0 | 0 | 0
|  |  | 0.41384 | 0 | 1.5883 | 0.1816 | -0.98337 | 0 | -23.2192 | -0.01091 | 0 | 6.0437 | 0.0028397 | 0.0008113 | 24.3391 | 0.8113 | 0.25033 | 33.5859 | 0 | 0 | 0 | 0
|  |  | 0.41412 | 0 | 1.5888 | 0.17544 | -0.98449 | 0 | -23.2192 | -0.010906 | 0 | 6.0437 | 0.0028388 | 0.00088132 | 26.4396 | 0.88132 | 0.25006 | 33.5497 | 0 | 0 | 0 | 0
|  |  | 0.4144 | 0 | 1.5893 | 0.16928 | -0.98557 | 0 | -23.2192 | -0.010903 | 0 | 6.0437 | 0.0028379 | 0.00095126 | 28.5378 | 0.95126 | 0.24978 | 33.5121 | 0 | 0 | 0 | 0
|  |  | 0.41468 | 0 | 1.5898 | 0.16312 | -0.98661 | 0 | -23.2192 | -0.010899 | 0 | 6.0437 | 0.002837 | 0.0010211 | 30.6335 | 1.0211 | 0.2495 | 33.4733 | 0 | 0 | 0 | 0
|  |  | 0.41496 | 0 | 1.5903 | 0.15694 | -0.98761 | 0 | -23.2192 | -0.010896 | 0 | 6.0437 | 0.0028361 | 0.0010909 | 32.7268 | 1.0909 | 0.2492 | 33.4331 | 0 | 0 | 0 | 0
|  |  | 0.41524 | 0 | 1.5908 | 0.15077 | -0.98857 | 0 | -23.2192 | -0.010893 | 0 | 6.0437 | 0.0028352 | 0.0011606 | 34.8174 | 1.1606 | 0.24889 | 33.3917 | 0 | 0 | 0 | 0
|  |  | 0.41552 | 0 | 1.5913 | 0.14458 | -0.98949 | 0 | -23.2192 | -0.010889 | 0 | 6.0437 | 0.0028343 | 0.0012302 | 36.9054 | 1.2302 | 0.24857 | 33.349 | 0 | 0 | 0 | 0
|  |  | 0.4158 | 0 | 1.5918 | 0.13839 | -0.99038 | 0 | -23.2192 | -0.010886 | 0 | 6.0437 | 0.0028334 | 0.0012997 | 38.9906 | 1.2997 | 0.24824 | 33.3051 | 0 | 0 | 0 | 0
|  |  | 0.41608 | 0 | 1.5923 | 0.1322 | -0.99122 | 0 | -23.2192 | -0.010882 | 0 | 6.0437 | 0.0028326 | 0.0013691 | 41.073 | 1.3691 | 0.2479 | 33.2598 | 0 | 0 | 0 | 0
|  |  | 0.41636 | 0 | 1.5928 | 0.12599 | -0.99203 | 0 | -23.2192 | -0.010879 | 0 | 6.0437 | 0.0028317 | 0.0014384 | 43.1525 | 1.4384 | 0.24756 | 33.2133 | 0 | 0 | 0 | 0
|  |  | 0.41664 | 0 | 1.5933 | 0.11979 | -0.9928 | 0 | -23.2192 | -0.010876 | 0 | 6.0437 | 0.0028308 | 0.0015076 | 45.229 | 1.5076 | 0.2472 | 33.1655 | 0 | 0 | 0 | 0
|  |  | 0.41692 | 0 | 1.5938 | 0.11358 | -0.99353 | 0 | -23.2192 | -0.010872 | 0 | 6.0437 | 0.0028299 | 0.0015767 | 47.3024 | 1.5767 | 0.24684 | 33.1164 | 0 | 0 | 0 | 0
|  |  | 0.4172 | 0 | 1.5943 | 0.10736 | -0.99422 | 0 | -23.2192 | -0.010869 | 0 | 6.0437 | 0.002829 | 0.0016458 | 49.3727 | 1.6458 | 0.24646 | 33.0661 | 0 | 0 | 0 | 0
|  |  | 0.41748 | 0 | 1.5948 | 0.10114 | -0.99487 | 0 | -23.2192 | -0.010865 | 0 | 6.0437 | 0.0028281 | 0.0017147 | 51.4397 | 1.7147 | 0.24608 | 33.0145 | 0 | 0 | 0 | 0
|  |  | 0.41776 | 0 | 1.5953 | 0.094921 | -0.99548 | 0 | -23.2192 | -0.010862 | 0 | 6.0437 | 0.0028272 | 0.0017834 | 53.5035 | 1.7834 | 0.24568 | 32.9616 | 0 | 0 | 0 | 0
|  |  | 0.41804 | 0 | 1.5958 | 0.088695 | -0.99606 | 0 | -23.2192 | -0.010859 | 0 | 6.0437 | 0.0028264 | 0.0018521 | 55.5638 | 1.8521 | 0.24528 | 32.9075 | 0 | 0 | 0 | 0
|  |  | 0.41832 | 0 | 1.5963 | 0.082464 | -0.99659 | 0 | -23.2192 | -0.010855 | 0 | 6.0437 | 0.0028255 | 0.0019207 | 57.6207 | 1.9207 | 0.24487 | 32.8521 | 0 | 0 | 0 | 0
|  |  | 0.4186 | 0 | 1.5968 | 0.076231 | -0.99709 | 0 | -23.2192 | -0.010852 | 0 | 6.0437 | 0.0028246 | 0.0019891 | 59.674 | 1.9891 | 0.24444 | 32.7955 | 0 | 0 | 0 | 0
|  |  | 0.41888 | 0 | 1.5973 | 0.069995 | -0.99755 | 0 | -23.2192 | -0.010848 | 0 | 6.0437 | 0.0028237 | 0.0020575 | 61.7237 | 2.0575 | 0.24401 | 32.7376 | 0 | 0 | 0 | 0
|  |  | 0.41916 | 0 | 1.5978 | 0.063755 | -0.99797 | 0 | -23.2192 | -0.010845 | 0 | 6.0437 | 0.0028228 | 0.0021257 | 63.7697 | 2.1257 | 0.24357 | 32.6785 | 0 | 0 | 0 | 0
|  |  | 0.41944 | 0 | 1.5983 | 0.057514 | -0.99834 | 0 | -23.2192 | -0.010842 | 0 | 6.0437 | 0.0028219 | 0.0021937 | 65.8119 | 2.1937 | 0.24312 | 32.6182 | 0 | 0 | 0 | 0
|  |  | 0.41972 | 0 | 1.5988 | 0.05127 | -0.99868 | 0 | -23.2192 | -0.010838 | 0 | 6.0437 | 0.0028211 | 0.0022617 | 67.8503 | 2.2617 | 0.24266 | 32.5565 | 0 | 0 | 0 | 0
|  |  | 0.42 | 0 | 1.5993 | 0.045024 | -0.99899 | 0 | -23.2192 | -0.010835 | 0 | 6.0437 | 0.0028202 | 0.0023295 | 69.8847 | 2.3295 | 0.24219 | 32.4937 | 0 | 0 | 0 | 0
|  |  | 0.42028 | 0 | 1.5998 | 0.038776 | -0.99925 | 0 | -23.2192 | -0.010831 | 0 | 6.0437 | 0.0028193 | 0.0023972 | 71.9151 | 2.3972 | 0.24172 | 32.4296 | 0 | 0 | 0 | 0
|  |  | 0.42056 | 0 | 1.6003 | 0.032527 | -0.99947 | 0 | -23.2192 | -0.010828 | 0 | 6.0437 | 0.0028184 | 0.0024647 | 73.9414 | 2.4647 | 0.24123 | 32.3643 | 0 | 0 | 0 | 0
|  |  | 0.42084 | 0 | 1.6008 | 0.026277 | -0.99965 | 0 | -23.2192 | -0.010825 | 0 | 6.0437 | 0.0028175 | 0.0025321 | 75.9636 | 2.5321 | 0.24073 | 32.2978 | 0 | 0 | 0 | 0
|  |  | 0.42112 | 0 | 1.6013 | 0.020025 | -0.9998 | 0 | -23.2192 | -0.010821 | 0 | 6.0437 | 0.0028166 | 0.0025994 | 77.9815 | 2.5994 | 0.24023 | 32.23 | 0 | 0 | 0 | 0
|  |  | 0.4214 | 0 | 1.6018 | 0.013773 | -0.99991 | 0 | -23.2192 | -0.010818 | 0 | 6.0437 | 0.0028158 | 0.0026665 | 79.9951 | 2.6665 | 0.23971 | 32.161 | 0 | 0 | 0 | 0
|  |  | 0.42168 | 0 | 1.6023 | 0.0075201 | -0.99997 | 0 | -23.2192 | -0.010814 | 0 | 6.0437 | 0.0028149 | 0.0027335 | 82.0043 | 2.7335 | 0.23919 | 32.0908 | 0 | 0 | 0 | 0
|  |  | 0.42196 | 0 | 1.6028 | 0.001267 | -1 | 0 | -23.2192 | -0.010811 | 0 | 6.0437 | 0.002814 | 0.0028003 | 84.0091 | 2.8003 | 0.23866 | 32.0194 | 0 | 0 | 0 | 0
|  |  | 0.42224 | 0 | 1.6033 | -0.0049861 | -0.99999 | 0 | -23.2192 | -0.010808 | 0 | 6.0437 | 0.0028131 | 0.002867 | 86.0092 | 2.867 | 0.23812 | 31.9468 | 0 | 0 | 0 | 0
|  |  | 0.42252 | 0 | 1.6038 | -0.011239 | -0.99994 | 0 | -23.2192 | -0.010804 | 0 | 6.0437 | 0.0028122 | 0.0029335 | 88.0048 | 2.9335 | 0.23757 | 31.873 | 0 | 0 | 0 | 0
|  |  | 0.4228 | 0 | 1.6043 | -0.017492 | -0.99985 | 0 | -23.2192 | -0.010801 | 0 | 6.0437 | 0.0028114 | 0.0029999 | 89.9957 | 2.9999 | 0.23701 | 31.7979 | 0 | 0 | 0 | 0
|  |  | 0.42308 | 0 | 1.6048 | -0.023743 | -0.99972 | 0 | -23.2192 | -0.010798 | 0 | 6.0437 | 0.0028105 | 0.0030661 | 91.9818 | 3.0661 | 0.23644 | 31.7217 | 0 | 0 | 0 | 0
|  |  | 0.42336 | 0 | 1.6053 | -0.029994 | -0.99955 | 0 | -23.2192 | -0.010794 | 0 | 6.0437 | 0.0028096 | 0.0031321 | 93.963 | 3.1321 | 0.23586 | 31.6443 | 0 | 0 | 0 | 0
|  |  | 0.42364 | 0 | 1.6058 | -0.036244 | -0.99934 | 0 | -23.2192 | -0.010791 | 0 | 6.0437 | 0.0028087 | 0.003198 | 95.9393 | 3.198 | 0.23528 | 31.5657 | 0 | 0 | 0 | 0
|  |  | 0.42392 | 0 | 1.6063 | -0.042492 | -0.9991 | 0 | -23.2192 | -0.010787 | 0 | 6.0437 | 0.0028078 | 0.0032637 | 97.9107 | 3.2637 | 0.23468 | 31.4859 | 0 | 0 | 0 | 0
|  |  | 0.4242 | 0 | 1.6068 | -0.048739 | -0.99881 | 0 | -23.2192 | -0.010784 | 0 | 6.0437 | 0.002807 | 0.0033292 | 99.8769 | 3.3292 | 0.23408 | 31.4049 | 0 | 0 | 0 | 0
|  |  | 0.42448 | 0 | 1.6073 | -0.054984 | -0.99849 | 0 | -23.2192 | -0.010781 | 0 | 6.0437 | 0.0028061 | 0.0033946 | 101.838 | 3.3946 | 0.23347 | 31.3227 | 0 | 0 | 0 | 0
|  |  | 0.42476 | 0 | 1.6078 | -0.061226 | -0.99812 | 0 | -23.2192 | -0.010777 | 0 | 6.0437 | 0.0028052 | 0.0034598 | 103.7939 | 3.4598 | 0.23284 | 31.2394 | 0 | 0 | 0 | 0
|  |  | 0.42504 | 0 | 1.6084 | -0.067466 | -0.99772 | 0 | -23.2192 | -0.010774 | 0 | 6.0437 | 0.0028043 | 0.0035248 | 105.7445 | 3.5248 | 0.23221 | 31.1548 | 0 | 0 | 0 | 0
|  |  | 0.42532 | 0 | 1.6089 | -0.073704 | -0.99728 | 0 | -23.2192 | -0.010771 | 0 | 6.0437 | 0.0028035 | 0.0035897 | 107.6898 | 3.5897 | 0.23158 | 31.0692 | 0 | 0 | 0 | 0
|  |  | 0.4256 | 0 | 1.6094 | -0.079939 | -0.9968 | 0 | -23.2192 | -0.010767 | 0 | 6.0437 | 0.0028026 | 0.0036543 | 109.6296 | 3.6543 | 0.23093 | 30.9823 | 0 | 0 | 0 | 0
|  |  | 0.42588 | 0 | 1.6099 | -0.08617 | -0.99628 | 0 | -23.2192 | -0.010764 | 0 | 6.0437 | 0.0028017 | 0.0037188 | 111.5638 | 3.7188 | 0.23027 | 30.8943 | 0 | 0 | 0 | 0
|  |  | 0.42616 | 0 | 1.6104 | -0.092398 | -0.99572 | 0 | -23.2192 | -0.01076 | 0 | 6.0437 | 0.0028008 | 0.0037831 | 113.4925 | 3.7831 | 0.22961 | 30.8051 | 0 | 0 | 0 | 0
|  |  | 0.42644 | 0 | 1.6109 | -0.098623 | -0.99512 | 0 | -23.2192 | -0.010757 | 0 | 6.0437 | 0.0027999 | 0.0038472 | 115.4156 | 3.8472 | 0.22893 | 30.7148 | 0 | 0 | 0 | 0
|  |  | 0.42672 | 0 | 1.6114 | -0.10484 | -0.99449 | 0 | -23.2192 | -0.010754 | 0 | 6.0437 | 0.0027991 | 0.0039111 | 117.3329 | 3.9111 | 0.22825 | 30.6233 | 0 | 0 | 0 | 0
|  |  | 0.427 | 0 | 1.6119 | -0.11106 | -0.99381 | 0 | -23.2192 | -0.01075 | 0 | 6.0437 | 0.0027982 | 0.0039748 | 119.2445 | 3.9748 | 0.22756 | 30.5307 | 0 | 0 | 0 | 0
|  |  | 0.42728 | 0 | 1.6124 | -0.11727 | -0.9931 | 0 | -23.2192 | -0.010747 | 0 | 6.0437 | 0.0027973 | 0.0040383 | 121.1501 | 4.0383 | 0.22686 | 30.437 | 0 | 0 | 0 | 0
|  |  | 0.42756 | 0 | 1.6129 | -0.12348 | -0.99235 | 0 | -23.2192 | -0.010744 | 0 | 6.0437 | 0.0027964 | 0.0041017 | 123.0498 | 4.1017 | 0.22616 | 30.3421 | 0 | 0 | 0 | 0
|  |  | 0.42784 | 0 | 1.6134 | -0.12968 | -0.99156 | 0 | -23.2192 | -0.01074 | 0 | 6.0437 | 0.0027956 | 0.0041648 | 124.9435 | 4.1648 | 0.22544 | 30.2461 | 0 | 0 | 0 | 0
|  |  | 0.42812 | 0 | 1.6139 | -0.13588 | -0.99073 | 0 | -23.2192 | -0.010737 | 0 | 6.0437 | 0.0027947 | 0.0042277 | 126.8312 | 4.2277 | 0.22472 | 30.149 | 0 | 0 | 0 | 0
|  |  | 0.4284 | 0 | 1.6144 | -0.14207 | -0.98986 | 0 | -23.2192 | -0.010734 | 0 | 6.0437 | 0.0027938 | 0.0042904 | 128.7126 | 4.2904 | 0.22398 | 30.0507 | 0 | 0 | 0 | 0
|  |  | 0.42868 | 0 | 1.6149 | -0.14826 | -0.98895 | 0 | -23.2192 | -0.01073 | 0 | 6.0437 | 0.0027929 | 0.0043529 | 130.5879 | 4.3529 | 0.22324 | 29.9514 | 0 | 0 | 0 | 0
|  |  | 0.42896 | 0 | 1.6154 | -0.15444 | -0.988 | 0 | -23.2192 | -0.010727 | 0 | 6.0437 | 0.0027921 | 0.0044152 | 132.4568 | 4.4152 | 0.2225 | 29.8509 | 0 | 0 | 0 | 0
|  |  | 0.42924 | 0 | 1.6159 | -0.16062 | -0.98702 | 0 | -23.2192 | -0.010723 | 0 | 6.0437 | 0.0027912 | 0.0044773 | 134.3194 | 4.4773 | 0.22174 | 29.7493 | 0 | 0 | 0 | 0
|  |  | 0.42952 | 0 | 1.6164 | -0.16679 | -0.98599 | 0 | -23.2192 | -0.01072 | 0 | 6.0437 | 0.0027903 | 0.0045392 | 136.1756 | 4.5392 | 0.22097 | 29.6466 | 0 | 0 | 0 | 0
|  |  | 0.4298 | 0 | 1.6169 | -0.17295 | -0.98493 | 0 | -23.2192 | -0.010717 | 0 | 6.0437 | 0.0027894 | 0.0046008 | 138.0253 | 4.6008 | 0.2202 | 29.5428 | 0 | 0 | 0 | 0
|  |  | 0.43008 | 0 | 1.6174 | -0.1791 | -0.98383 | 0 | -23.2192 | -0.010713 | 0 | 6.0437 | 0.0027886 | 0.0046623 | 139.8684 | 4.6623 | 0.21942 | 29.4379 | 0 | 0 | 0 | 0
|  |  | 0.43036 | 0 | 1.6179 | -0.18525 | -0.98269 | 0 | -23.2192 | -0.01071 | 0 | 6.0437 | 0.0027877 | 0.0047235 | 141.7049 | 4.7235 | 0.21863 | 29.332 | 0 | 0 | 0 | 0
|  |  | 0.43064 | 0 | 1.6185 | -0.19139 | -0.98151 | 0 | -23.2192 | -0.010707 | 0 | 6.0437 | 0.0027868 | 0.0047845 | 143.5346 | 4.7845 | 0.21783 | 29.2249 | 0 | 0 | 0 | 0
|  |  | 0.43092 | 0 | 1.619 | -0.19753 | -0.9803 | 0 | -23.2192 | -0.010703 | 0 | 6.0437 | 0.002786 | 0.0048453 | 145.3576 | 4.8453 | 0.21702 | 29.1168 | 0 | 0 | 0 | 0
|  |  | 0.4312 | 0 | 1.6195 | -0.20365 | -0.97904 | 0 | -23.2192 | -0.0107 | 0 | 6.0437 | 0.0027851 | 0.0049058 | 147.1738 | 4.9058 | 0.21621 | 29.0076 | 0 | 0 | 0 | 0
|  |  | 0.43148 | 0 | 1.62 | -0.20977 | -0.97775 | 0 | -23.2192 | -0.010697 | 0 | 6.0437 | 0.0027842 | 0.0049661 | 148.983 | 4.9661 | 0.21539 | 28.8973 | 0 | 0 | 0 | 0
|  |  | 0.43176 | 0 | 1.6205 | -0.21588 | -0.97642 | 0 | -23.2192 | -0.010693 | 0 | 6.0437 | 0.0027833 | 0.0050262 | 150.7853 | 5.0262 | 0.21456 | 28.786 | 0 | 0 | 0 | 0
|  |  | 0.43204 | 0 | 1.621 | -0.22198 | -0.97505 | 0 | -23.2192 | -0.01069 | 0 | 6.0437 | 0.0027825 | 0.005086 | 152.5806 | 5.086 | 0.21372 | 28.6736 | 0 | 0 | 0 | 0
|  |  | 0.43232 | 0 | 1.6215 | -0.22807 | -0.97364 | 0 | -23.2192 | -0.010687 | 0 | 6.0437 | 0.0027816 | 0.0051456 | 154.3687 | 5.1456 | 0.21287 | 28.5601 | 0 | 0 | 0 | 0
|  |  | 0.4326 | 0 | 1.622 | -0.23416 | -0.9722 | 0 | -23.2192 | -0.010683 | 0 | 6.0437 | 0.0027807 | 0.005205 | 156.1497 | 5.205 | 0.21202 | 28.4456 | 0 | 0 | 0 | 0
|  |  | 0.43288 | 0 | 1.6225 | -0.24023 | -0.97072 | 0 | -23.2192 | -0.01068 | 0 | 6.0437 | 0.0027799 | 0.0052641 | 157.9234 | 5.2641 | 0.21116 | 28.3301 | 0 | 0 | 0 | 0
|  |  | 0.43316 | 0 | 1.623 | -0.2463 | -0.96919 | 0 | -23.2192 | -0.010677 | 0 | 6.0437 | 0.002779 | 0.005323 | 159.6899 | 5.323 | 0.21029 | 28.2135 | 0 | 0 | 0 | 0
|  |  | 0.43344 | 0 | 1.6235 | -0.25235 | -0.96763 | 0 | -23.2192 | -0.010673 | 0 | 6.0437 | 0.0027781 | 0.0053816 | 161.449 | 5.3816 | 0.20941 | 28.0959 | 0 | 0 | 0 | 0
|  |  | 0.43372 | 0 | 1.624 | -0.2584 | -0.96604 | 0 | -23.2192 | -0.01067 | 0 | 6.0437 | 0.0027772 | 0.00544 | 163.2006 | 5.44 | 0.20853 | 27.9773 | 0 | 0 | 0 | 0
|  |  | 0.434 | 0 | 1.6245 | -0.26444 | -0.9644 | 0 | -23.2192 | -0.010667 | 0 | 6.0437 | 0.0027764 | 0.0054982 | 164.9448 | 5.4982 | 0.20764 | 27.8576 | 0 | 0 | 0 | 0
|  |  | 0.43428 | 0 | 1.6251 | -0.27046 | -0.96273 | 0 | -23.2192 | -0.010663 | 0 | 6.0437 | 0.0027755 | 0.005556 | 166.6814 | 5.556 | 0.20674 | 27.7369 | 0 | 0 | 0 | 0
|  |  | 0.43456 | 0 | 1.6256 | -0.27648 | -0.96102 | 0 | -23.2192 | -0.01066 | 0 | 6.0437 | 0.0027746 | 0.0056137 | 168.4104 | 5.6137 | 0.20583 | 27.6152 | 0 | 0 | 0 | 0
|  |  | 0.43484 | 0 | 1.6261 | -0.28248 | -0.95927 | 0 | -23.2192 | -0.010657 | 0 | 6.0437 | 0.0027738 | 0.0056711 | 170.1317 | 5.6711 | 0.20492 | 27.4926 | 0 | 0 | 0 | 0
|  |  | 0.43512 | 0 | 1.6266 | -0.28847 | -0.95749 | 0 | -23.2192 | -0.010653 | 0 | 6.0437 | 0.0027729 | 0.0057282 | 171.8453 | 5.7282 | 0.204 | 27.3689 | 0 | 0 | 0 | 0
|  |  | 0.4354 | 0 | 1.6271 | -0.29445 | -0.95567 | 0 | -23.2192 | -0.01065 | 0 | 6.0437 | 0.002772 | 0.005785 | 173.551 | 5.785 | 0.20307 | 27.2442 | 0 | 0 | 0 | 0
|  |  | 0.43568 | 0 | 1.6276 | -0.30042 | -0.95381 | 0 | -23.2192 | -0.010647 | 0 | 6.0437 | 0.0027712 | 0.0058416 | 175.2489 | 5.8416 | 0.20213 | 27.1185 | 0 | 0 | 0 | 0
|  |  | 0.43596 | 0 | 1.6281 | -0.30638 | -0.95191 | 0 | -23.2192 | -0.010643 | 0 | 6.0437 | 0.0027703 | 0.005898 | 176.9388 | 5.898 | 0.20119 | 26.9918 | 0 | 0 | 0 | 0
|  |  | 0.43624 | 0 | 1.6286 | -0.31233 | -0.94997 | 0 | -23.2192 | -0.01064 | 0 | 6.0437 | 0.0027694 | 0.005954 | 178.6208 | 5.954 | 0.20023 | 26.8642 | 0 | 0 | 0 | 0
|  |  | 0.43652 | 0 | 1.6291 | -0.31826 | -0.948 | 0 | -23.2192 | -0.010637 | 0 | 6.0437 | 0.0027686 | 0.0060098 | 180.2947 | 6.0098 | 0.19928 | 26.7356 | 0 | 0 | 0 | 0
|  |  | 0.4368 | 0 | 1.6296 | -0.32419 | -0.94599 | 0 | -23.2192 | -0.010633 | 0 | 6.0437 | 0.0027677 | 0.0060654 | 181.9605 | 6.0654 | 0.19831 | 26.606 | 0 | 0 | 0 | 0
|  |  | 0.43708 | 0 | 1.6301 | -0.33009 | -0.94395 | 0 | -23.2192 | -0.01063 | 0 | 6.0437 | 0.0027668 | 0.0061206 | 183.6181 | 6.1206 | 0.19734 | 26.4755 | 0 | 0 | 0 | 0
|  |  | 0.43736 | 0 | 1.6307 | -0.33599 | -0.94187 | 0 | -23.2192 | -0.010627 | 0 | 6.0437 | 0.002766 | 0.0061756 | 185.2675 | 6.1756 | 0.19636 | 26.344 | 0 | 0 | 0 | 0
|  |  | 0.43764 | 0 | 1.6312 | -0.34187 | -0.93975 | 0 | -23.2192 | -0.010623 | 0 | 6.0437 | 0.0027651 | 0.0062303 | 186.9086 | 6.2303 | 0.19537 | 26.2115 | 0 | 0 | 0 | 0
|  |  | 0.43792 | 0 | 1.6317 | -0.34774 | -0.93759 | 0 | -23.2192 | -0.01062 | 0 | 6.0437 | 0.0027642 | 0.0062847 | 188.5414 | 6.2847 | 0.19437 | 26.0781 | 0 | 0 | 0 | 0
|  |  | 0.4382 | 0 | 1.6322 | -0.3536 | -0.9354 | 0 | -23.2192 | -0.010617 | 0 | 6.0437 | 0.0027634 | 0.0063389 | 190.1657 | 6.3389 | 0.19337 | 25.9438 | 0 | 0 | 0 | 0
|  |  | 0.43848 | 0 | 1.6327 | -0.35944 | -0.93317 | 0 | -23.2192 | -0.010613 | 0 | 6.0437 | 0.0027625 | 0.0063927 | 191.7816 | 6.3927 | 0.19237 | 25.8085 | 0 | 0 | 0 | 0
|  |  | 0.43876 | 0 | 1.6332 | -0.36527 | -0.9309 | 0 | -23.2192 | -0.01061 | 0 | 6.0437 | 0.0027616 | 0.0064463 | 193.3889 | 6.4463 | 0.19135 | 25.6723 | 0 | 0 | 0 | 0
|  |  | 0.43904 | 0 | 1.6337 | -0.37108 | -0.9286 | 0 | -23.2192 | -0.010607 | 0 | 6.0437 | 0.0027608 | 0.0064996 | 194.9877 | 6.4996 | 0.19033 | 25.5352 | 0 | 0 | 0 | 0
|  |  | 0.43932 | 0 | 1.6342 | -0.37688 | -0.92626 | 0 | -23.2192 | -0.010603 | 0 | 6.0437 | 0.0027599 | 0.0065526 | 196.5778 | 6.5526 | 0.1893 | 25.3972 | 0 | 0 | 0 | 0
|  |  | 0.4396 | 0 | 1.6347 | -0.38267 | -0.92389 | 0 | -23.2192 | -0.0106 | 0 | 6.0437 | 0.002759 | 0.0066053 | 198.1592 | 6.6053 | 0.18826 | 25.2583 | 0 | 0 | 0 | 0
|  |  | 0.43988 | 0 | 1.6353 | -0.38844 | -0.92148 | 0 | -23.2192 | -0.010597 | 0 | 6.0437 | 0.0027582 | 0.0066577 | 199.7319 | 6.6577 | 0.18722 | 25.1184 | 0 | 0 | 0 | 0
|  |  | 0.44016 | 0 | 1.6358 | -0.39419 | -0.91903 | 0 | -23.2192 | -0.010593 | 0 | 6.0437 | 0.0027573 | 0.0067099 | 201.2957 | 6.7099 | 0.18617 | 24.9777 | 0 | 0 | 0 | 0
|  |  | 0.44044 | 0 | 1.6363 | -0.39993 | -0.91655 | 0 | -23.2192 | -0.01059 | 0 | 6.0437 | 0.0027565 | 0.0067617 | 202.8507 | 6.7617 | 0.18512 | 24.8361 | 0 | 0 | 0 | 0
|  |  | 0.44072 | 0 | 1.6368 | -0.40565 | -0.91403 | 0 | -23.2192 | -0.010587 | 0 | 6.0437 | 0.0027556 | 0.0068132 | 204.3968 | 6.8132 | 0.18405 | 24.6936 | 0 | 0 | 0 | 0
|  |  | 0.441 | 0 | 1.6373 | -0.41136 | -0.91147 | 0 | -23.2192 | -0.010583 | 0 | 6.0437 | 0.0027547 | 0.0068645 | 205.9339 | 6.8645 | 0.18299 | 24.5502 | 0 | 0 | 0 | 0
|  |  | 0.44128 | 0 | 1.6378 | -0.41705 | -0.90888 | 0 | -23.2192 | -0.01058 | 0 | 6.0437 | 0.0027539 | 0.0069154 | 207.4619 | 6.9154 | 0.18191 | 24.4059 | 0 | 0 | 0 | 0
|  |  | 0.44156 | 0 | 1.6383 | -0.42273 | -0.90626 | 0 | -23.2192 | -0.010577 | 0 | 6.0437 | 0.002753 | 0.006966 | 208.9809 | 6.966 | 0.18083 | 24.2608 | 0 | 0 | 0 | 0
|  |  | 0.44184 | 0 | 1.6388 | -0.42839 | -0.9036 | 0 | -23.2192 | -0.010573 | 0 | 6.0437 | 0.0027521 | 0.0070164 | 210.4907 | 7.0164 | 0.17974 | 24.1148 | 0 | 0 | 0 | 0
|  |  | 0.44212 | 0 | 1.6394 | -0.43403 | -0.9009 | 0 | -23.2192 | -0.01057 | 0 | 6.0437 | 0.0027513 | 0.0070664 | 211.9913 | 7.0664 | 0.17865 | 23.968 | 0 | 0 | 0 | 0
|  |  | 0.4424 | 0 | 1.6399 | -0.43965 | -0.89817 | 0 | -23.2192 | -0.010567 | 0 | 6.0437 | 0.0027504 | 0.0071161 | 213.4827 | 7.1161 | 0.17755 | 23.8203 | 0 | 0 | 0 | 0
|  |  | 0.44268 | 0 | 1.6404 | -0.44526 | -0.8954 | 0 | -23.2192 | -0.010564 | 0 | 6.0437 | 0.0027496 | 0.0071655 | 214.9648 | 7.1655 | 0.17644 | 23.6717 | 0 | 0 | 0 | 0
|  |  | 0.44296 | 0 | 1.6409 | -0.45085 | -0.8926 | 0 | -23.2192 | -0.01056 | 0 | 6.0437 | 0.0027487 | 0.0072146 | 216.4375 | 7.2146 | 0.17533 | 23.5224 | 0 | 0 | 0 | 0
|  |  | 0.44324 | 0 | 1.6414 | -0.45642 | -0.88976 | 0 | -23.2192 | -0.010557 | 0 | 6.0437 | 0.0027478 | 0.0072634 | 217.9009 | 7.2634 | 0.17421 | 23.3722 | 0 | 0 | 0 | 0
|  |  | 0.44352 | 0 | 1.6419 | -0.46198 | -0.88689 | 0 | -23.2192 | -0.010554 | 0 | 6.0437 | 0.002747 | 0.0073118 | 219.3548 | 7.3118 | 0.17308 | 23.2212 | 0 | 0 | 0 | 0
|  |  | 0.4438 | 0 | 1.6424 | -0.46752 | -0.88398 | 0 | -23.2192 | -0.01055 | 0 | 6.0437 | 0.0027461 | 0.00736 | 220.7991 | 7.36 | 0.17195 | 23.0693 | 0 | 0 | 0 | 0
|  |  | 0.44408 | 0 | 1.643 | -0.47304 | -0.88104 | 0 | -23.2192 | -0.010547 | 0 | 6.0437 | 0.0027453 | 0.0074078 | 222.2339 | 7.4078 | 0.17081 | 22.9167 | 0 | 0 | 0 | 0
|  |  | 0.44436 | 0 | 1.6435 | -0.47854 | -0.87807 | 0 | -23.2192 | -0.010544 | 0 | 6.0437 | 0.0027444 | 0.0074553 | 223.6591 | 7.4553 | 0.16967 | 22.7633 | 0 | 0 | 0 | 0
|  |  | 0.44464 | 0 | 1.644 | -0.48402 | -0.87506 | 0 | -23.2192 | -0.01054 | 0 | 6.0437 | 0.0027435 | 0.0075025 | 225.0747 | 7.5025 | 0.16852 | 22.609 | 0 | 0 | 0 | 0
|  |  | 0.44492 | 0 | 1.6445 | -0.48948 | -0.87202 | 0 | -23.2192 | -0.010537 | 0 | 6.0437 | 0.0027427 | 0.0075494 | 226.4805 | 7.5494 | 0.16736 | 22.454 | 0 | 0 | 0 | 0
|  |  | 0.4452 | 0 | 1.645 | -0.49492 | -0.86894 | 0 | -23.2192 | -0.010534 | 0 | 6.0437 | 0.0027418 | 0.0075959 | 227.8766 | 7.5959 | 0.1662 | 22.2982 | 0 | 0 | 0 | 0
|  |  | 0.44548 | 0 | 1.6455 | -0.50035 | -0.86583 | 0 | -23.2192 | -0.010531 | 0 | 6.0437 | 0.002741 | 0.0076421 | 229.2629 | 7.6421 | 0.16503 | 22.1416 | 0 | 0 | 0 | 0
|  |  | 0.44576 | 0 | 1.646 | -0.50575 | -0.86268 | 0 | -23.2192 | -0.010527 | 0 | 6.0437 | 0.0027401 | 0.007688 | 230.6393 | 7.688 | 0.16386 | 21.9843 | 0 | 0 | 0 | 0
|  |  | 0.44604 | 0 | 1.6466 | -0.51113 | -0.8595 | 0 | -23.2192 | -0.010524 | 0 | 6.0437 | 0.0027393 | 0.0077335 | 232.0059 | 7.7335 | 0.16268 | 21.8261 | 0 | 0 | 0 | 0
|  |  | 0.44632 | 0 | 1.6471 | -0.5165 | -0.85629 | 0 | -23.2192 | -0.010521 | 0 | 6.0437 | 0.0027384 | 0.0077787 | 233.3625 | 7.7787 | 0.1615 | 21.6673 | 0 | 0 | 0 | 0
|  |  | 0.4466 | 0 | 1.6476 | -0.52184 | -0.85304 | 0 | -23.2192 | -0.010517 | 0 | 6.0437 | 0.0027375 | 0.0078236 | 234.709 | 7.8236 | 0.16031 | 21.5076 | 0 | 0 | 0 | 0
|  |  | 0.44688 | 0 | 1.6481 | -0.52717 | -0.84976 | 0 | -23.2192 | -0.010514 | 0 | 6.0437 | 0.0027367 | 0.0078682 | 236.0456 | 7.8682 | 0.15911 | 21.3473 | 0 | 0 | 0 | 0
|  |  | 0.44716 | 0 | 1.6486 | -0.53247 | -0.84645 | 0 | -23.2192 | -0.010511 | 0 | 6.0437 | 0.0027358 | 0.0079124 | 237.3721 | 7.9124 | 0.15791 | 21.1862 | 0 | 0 | 0 | 0
|  |  | 0.44744 | 0 | 1.6491 | -0.53775 | -0.8431 | 0 | -23.2192 | -0.010507 | 0 | 6.0437 | 0.002735 | 0.0079563 | 238.6884 | 7.9563 | 0.15671 | 21.0243 | 0 | 0 | 0 | 0
|  |  | 0.44772 | 0 | 1.6497 | -0.54302 | -0.83972 | 0 | -23.2192 | -0.010504 | 0 | 6.0437 | 0.0027341 | 0.0079998 | 239.9945 | 7.9998 | 0.15549 | 20.8618 | 0 | 0 | 0 | 0
|  |  | 0.448 | 0 | 1.6502 | -0.54826 | -0.83631 | 0 | -23.2192 | -0.010501 | 0 | 6.0437 | 0.0027333 | 0.008043 | 241.2905 | 8.043 | 0.15428 | 20.6985 | 0 | 0 | 0 | 0
|  |  | 0.44828 | 0 | 1.6507 | -0.55347 | -0.83287 | 0 | -23.2192 | -0.010498 | 0 | 6.0437 | 0.0027324 | 0.0080859 | 242.5761 | 8.0859 | 0.15306 | 20.5345 | 0 | 0 | 0 | 0
|  |  | 0.44856 | 0 | 1.6512 | -0.55867 | -0.82939 | 0 | -23.2192 | -0.010494 | 0 | 6.0437 | 0.0027315 | 0.0081284 | 243.8515 | 8.1284 | 0.15183 | 20.3699 | 0 | 0 | 0 | 0
|  |  | 0.44884 | 0 | 1.6517 | -0.56385 | -0.82588 | 0 | -23.2192 | -0.010491 | 0 | 6.0437 | 0.0027307 | 0.0081705 | 245.1165 | 8.1705 | 0.1506 | 20.2045 | 0 | 0 | 0 | 0
|  |  | 0.44912 | 0 | 1.6522 | -0.569 | -0.82234 | 0 | -23.2192 | -0.010488 | 0 | 6.0437 | 0.0027298 | 0.0082124 | 246.3711 | 8.2124 | 0.14936 | 20.0384 | 0 | 0 | 0 | 0
|  |  | 0.4494 | 0 | 1.6528 | -0.57413 | -0.81876 | 0 | -23.2192 | -0.010484 | 0 | 6.0437 | 0.002729 | 0.0082538 | 247.6153 | 8.2538 | 0.14811 | 19.8717 | 0 | 0 | 0 | 0
|  |  | 0.44968 | 0 | 1.6533 | -0.57924 | -0.81516 | 0 | -23.2192 | -0.010481 | 0 | 6.0437 | 0.0027281 | 0.008295 | 248.8489 | 8.295 | 0.14687 | 19.7042 | 0 | 0 | 0 | 0
|  |  | 0.44996 | 0 | 1.6538 | -0.58433 | -0.81152 | 0 | -23.2192 | -0.010478 | 0 | 6.0437 | 0.0027273 | 0.0083357 | 250.0721 | 8.3357 | 0.14561 | 19.5362 | 0 | 0 | 0 | 0
|  |  | 0.45024 | 0 | 1.6543 | -0.58939 | -0.80785 | 0 | -23.2192 | -0.010475 | 0 | 6.0437 | 0.0027264 | 0.0083762 | 251.2847 | 8.3762 | 0.14436 | 19.3674 | 0 | 0 | 0 | 0
|  |  | 0.45052 | 0 | 1.6548 | -0.59443 | -0.80415 | 0 | -23.2192 | -0.010471 | 0 | 6.0437 | 0.0027256 | 0.0084162 | 252.4867 | 8.4162 | 0.14309 | 19.198 | 0 | 0 | 0 | 0
|  |  | 0.4508 | 0 | 1.6553 | -0.59945 | -0.80042 | 0 | -23.2192 | -0.010468 | 0 | 6.0437 | 0.0027247 | 0.0084559 | 253.678 | 8.4559 | 0.14183 | 19.028 | 0 | 0 | 0 | 0
|  |  | 0.45108 | 0 | 1.6559 | -0.60444 | -0.79665 | 0 | -23.2192 | -0.010465 | 0 | 6.0437 | 0.0027239 | 0.0084953 | 254.8587 | 8.4953 | 0.14055 | 18.8573 | 0 | 0 | 0 | 0
|  |  | 0.45136 | 0 | 1.6564 | -0.60941 | -0.79286 | 0 | -23.2192 | -0.010462 | 0 | 6.0437 | 0.002723 | 0.0085343 | 256.0286 | 8.5343 | 0.13928 | 18.686 | 0 | 0 | 0 | 0
|  |  | 0.45164 | 0 | 1.6569 | -0.61435 | -0.78903 | 0 | -23.2192 | -0.010458 | 0 | 6.0437 | 0.0027222 | 0.0085729 | 257.1878 | 8.5729 | 0.138 | 18.514 | 0 | 0 | 0 | 0
|  |  | 0.45192 | 0 | 1.6574 | -0.61928 | -0.78517 | 0 | -23.2192 | -0.010455 | 0 | 6.0437 | 0.0027213 | 0.0086112 | 258.3361 | 8.6112 | 0.13671 | 18.3414 | 0 | 0 | 0 | 0
|  |  | 0.4522 | 0 | 1.6579 | -0.62417 | -0.78129 | 0 | -23.2192 | -0.010452 | 0 | 6.0437 | 0.0027205 | 0.0086491 | 259.4736 | 8.6491 | 0.13542 | 18.1683 | 0 | 0 | 0 | 0
|  |  | 0.45248 | 0 | 1.6585 | -0.62905 | -0.77737 | 0 | -23.2192 | -0.010448 | 0 | 6.0437 | 0.0027196 | 0.0086867 | 260.6003 | 8.6867 | 0.13412 | 17.9945 | 0 | 0 | 0 | 0
|  |  | 0.45276 | 0 | 1.659 | -0.6339 | -0.77342 | 0 | -23.2192 | -0.010445 | 0 | 6.0437 | 0.0027188 | 0.0087239 | 261.716 | 8.7239 | 0.13282 | 17.8201 | 0 | 0 | 0 | 0
|  |  | 0.45304 | 0 | 1.6595 | -0.63872 | -0.76944 | 0 | -23.2192 | -0.010442 | 0 | 6.0437 | 0.0027179 | 0.0087607 | 262.8207 | 8.7607 | 0.13152 | 17.6452 | 0 | 0 | 0 | 0
|  |  | 0.45332 | 0 | 1.66 | -0.64352 | -0.76543 | 0 | -23.2192 | -0.010439 | 0 | 6.0437 | 0.002717 | 0.0087972 | 263.9145 | 8.7972 | 0.13021 | 17.4696 | 0 | 0 | 0 | 0
|  |  | 0.4536 | 0 | 1.6605 | -0.64829 | -0.76139 | 0 | -23.2192 | -0.010435 | 0 | 6.0437 | 0.0027162 | 0.0088332 | 264.9973 | 8.8332 | 0.1289 | 17.2935 | 0 | 0 | 0 | 0
|  |  | 0.45388 | 0 | 1.6611 | -0.65304 | -0.75732 | 0 | -23.2192 | -0.010432 | 0 | 6.0437 | 0.0027153 | 0.008869 | 266.0689 | 8.869 | 0.12758 | 17.1168 | 0 | 0 | 0 | 0
|  |  | 0.45416 | 0 | 1.6616 | -0.65776 | -0.75322 | 0 | -23.2192 | -0.010429 | 0 | 6.0437 | 0.0027145 | 0.0089043 | 267.1295 | 8.9043 | 0.12626 | 16.9396 | 0 | 0 | 0 | 0
|  |  | 0.45444 | 0 | 1.6621 | -0.66246 | -0.7491 | 0 | -23.2192 | -0.010426 | 0 | 6.0437 | 0.0027136 | 0.0089393 | 268.179 | 8.9393 | 0.12493 | 16.7618 | 0 | 0 | 0 | 0
|  |  | 0.45472 | 0 | 1.6626 | -0.66713 | -0.74494 | 0 | -23.2192 | -0.010422 | 0 | 6.0437 | 0.0027128 | 0.0089739 | 269.2173 | 8.9739 | 0.12361 | 16.5834 | 0 | 0 | 0 | 0
|  |  | 0.455 | 0 | 1.6631 | -0.67178 | -0.74075 | 0 | -23.2192 | -0.010419 | 0 | 6.0437 | 0.0027119 | 0.0090081 | 270.2444 | 9.0081 | 0.12227 | 16.4045 | 0 | 0 | 0 | 0
|  |  | 0.45528 | 0 | 1.6637 | -0.6764 | -0.73654 | 0 | -23.2192 | -0.010416 | 0 | 6.0437 | 0.0027111 | 0.009042 | 271.2602 | 9.042 | 0.12093 | 16.2251 | 0 | 0 | 0 | 0
|  |  | 0.45556 | 0 | 1.6642 | -0.68099 | -0.73229 | 0 | -23.2192 | -0.010412 | 0 | 6.0437 | 0.0027103 | 0.0090755 | 272.2648 | 9.0755 | 0.11959 | 16.0452 | 0 | 0 | 0 | 0
|  |  | 0.45584 | 0 | 1.6647 | -0.68555 | -0.72802 | 0 | -23.2192 | -0.010409 | 0 | 6.0437 | 0.0027094 | 0.0091086 | 273.2581 | 9.1086 | 0.11825 | 15.8647 | 0 | 0 | 0 | 0
|  |  | 0.45612 | 0 | 1.6652 | -0.69009 | -0.72372 | 0 | -23.2192 | -0.010406 | 0 | 6.0437 | 0.0027086 | 0.0091413 | 274.24 | 9.1413 | 0.1169 | 15.6838 | 0 | 0 | 0 | 0
|  |  | 0.4564 | 0 | 1.6657 | -0.69461 | -0.71939 | 0 | -23.2192 | -0.010403 | 0 | 6.0437 | 0.0027077 | 0.0091737 | 275.2106 | 9.1737 | 0.11555 | 15.5023 | 0 | 0 | 0 | 0
|  |  | 0.45668 | 0 | 1.6663 | -0.69909 | -0.71503 | 0 | -23.2192 | -0.010399 | 0 | 6.0437 | 0.0027069 | 0.0092057 | 276.1698 | 9.2057 | 0.11419 | 15.3204 | 0 | 0 | 0 | 0
|  |  | 0.45696 | 0 | 1.6668 | -0.70355 | -0.71065 | 0 | -23.2192 | -0.010396 | 0 | 6.0437 | 0.002706 | 0.0092373 | 277.1176 | 9.2373 | 0.11283 | 15.1379 | 0 | 0 | 0 | 0
|  |  | 0.45724 | 0 | 1.6673 | -0.70798 | -0.70623 | 0 | -23.2192 | -0.010393 | 0 | 6.0437 | 0.0027052 | 0.0092685 | 278.054 | 9.2685 | 0.11147 | 14.955 | 0 | 0 | 0 | 0
|  |  | 0.45752 | 0 | 1.6678 | -0.71238 | -0.70179 | 0 | -23.2192 | -0.01039 | 0 | 6.0437 | 0.0027043 | 0.0092993 | 278.9788 | 9.2993 | 0.1101 | 14.7716 | 0 | 0 | 0 | 0
|  |  | 0.4578 | 0 | 1.6684 | -0.71675 | -0.69733 | 0 | -23.2192 | -0.010386 | 0 | 6.0437 | 0.0027035 | 0.0093297 | 279.8921 | 9.3297 | 0.10873 | 14.5877 | 0 | 0 | 0 | 0
|  |  | 0.45808 | 0 | 1.6689 | -0.7211 | -0.69283 | 0 | -23.2192 | -0.010383 | 0 | 6.0437 | 0.0027026 | 0.0093598 | 280.7939 | 9.3598 | 0.10736 | 14.4034 | 0 | 0 | 0 | 0
|  |  | 0.45836 | 0 | 1.6694 | -0.72542 | -0.68831 | 0 | -23.2192 | -0.01038 | 0 | 6.0437 | 0.0027018 | 0.0093895 | 281.6842 | 9.3895 | 0.10598 | 14.2187 | 0 | 0 | 0 | 0
|  |  | 0.45864 | 0 | 1.6699 | -0.72971 | -0.68376 | 0 | -23.2192 | -0.010377 | 0 | 6.0437 | 0.0027009 | 0.0094188 | 282.5628 | 9.4188 | 0.1046 | 14.0334 | 0 | 0 | 0 | 0
|  |  | 0.45892 | 0 | 1.6704 | -0.73397 | -0.67918 | 0 | -23.2192 | -0.010373 | 0 | 6.0437 | 0.0027001 | 0.0094477 | 283.4298 | 9.4477 | 0.10322 | 13.8478 | 0 | 0 | 0 | 0
|  |  | 0.4592 | 0 | 1.671 | -0.7382 | -0.67458 | 0 | -23.2192 | -0.01037 | 0 | 6.0437 | 0.0026992 | 0.0094762 | 284.2852 | 9.4762 | 0.10183 | 13.6617 | 0 | 0 | 0 | 0
|  |  | 0.45948 | 0 | 1.6715 | -0.74241 | -0.66995 | 0 | -23.2192 | -0.010367 | 0 | 6.0437 | 0.0026984 | 0.0095043 | 285.1289 | 9.5043 | 0.10044 | 13.4753 | 0 | 0 | 0 | 0
|  |  | 0.45976 | 0 | 1.672 | -0.74658 | -0.66529 | 0 | -23.2192 | -0.010364 | 0 | 6.0437 | 0.0026976 | 0.009532 | 285.9608 | 9.532 | 0.099046 | 13.2884 | 0 | 0 | 0 | 0
|  |  | 0.46004 | 0 | 1.6725 | -0.75073 | -0.66061 | 0 | -23.2192 | -0.01036 | 0 | 6.0437 | 0.0026967 | 0.0095594 | 286.7811 | 9.5594 | 0.09765 | 13.1011 | 0 | 0 | 0 | 0
|  |  | 0.46032 | 0 | 1.6731 | -0.75484 | -0.6559 | 0 | -23.2192 | -0.010357 | 0 | 6.0437 | 0.0026959 | 0.0095863 | 287.5896 | 9.5863 | 0.096251 | 12.9134 | 0 | 0 | 0 | 0
|  |  | 0.4606 | 0 | 1.6736 | -0.75893 | -0.65117 | 0 | -23.2192 | -0.010354 | 0 | 6.0437 | 0.002695 | 0.0096129 | 288.3863 | 9.6129 | 0.094849 | 12.7253 | 0 | 0 | 0 | 0
|  |  | 0.46088 | 0 | 1.6741 | -0.76299 | -0.64641 | 0 | -23.2192 | -0.010351 | 0 | 6.0437 | 0.0026942 | 0.009639 | 289.1713 | 9.639 | 0.093444 | 12.5368 | 0 | 0 | 0 | 0
|  |  | 0.46116 | 0 | 1.6746 | -0.76701 | -0.64163 | 0 | -23.2192 | -0.010348 | 0 | 6.0437 | 0.0026933 | 0.0096648 | 289.9444 | 9.6648 | 0.092036 | 12.348 | 0 | 0 | 0 | 0
|  |  | 0.46144 | 0 | 1.6752 | -0.77101 | -0.63682 | 0 | -23.2192 | -0.010344 | 0 | 6.0437 | 0.0026925 | 0.0096902 | 290.7056 | 9.6902 | 0.090626 | 12.1588 | 0 | 0 | 0 | 0
|  |  | 0.46172 | 0 | 1.6757 | -0.77498 | -0.63199 | 0 | -23.2192 | -0.010341 | 0 | 6.0437 | 0.0026917 | 0.0097152 | 291.455 | 9.7152 | 0.089213 | 11.9692 | 0 | 0 | 0 | 0
|  |  | 0.462 | 0 | 1.6762 | -0.77892 | -0.62713 | 0 | -23.2192 | -0.010338 | 0 | 6.0437 | 0.0026908 | 0.0097398 | 292.1925 | 9.7398 | 0.087798 | 11.7793 | 0 | 0 | 0 | 0
|  |  | 0.46228 | 0 | 1.6767 | -0.78282 | -0.62225 | 0 | -23.2192 | -0.010335 | 0 | 6.0437 | 0.00269 | 0.0097639 | 292.9181 | 9.7639 | 0.08638 | 11.589 | 0 | 0 | 0 | 0
|  |  | 0.46256 | 0 | 1.6773 | -0.7867 | -0.61734 | 0 | -23.2192 | -0.010331 | 0 | 6.0437 | 0.0026891 | 0.0097877 | 293.6318 | 9.7877 | 0.084959 | 11.3984 | 0 | 0 | 0 | 0
|  |  | 0.46284 | 0 | 1.6778 | -0.79054 | -0.61241 | 0 | -23.2192 | -0.010328 | 0 | 6.0437 | 0.0026883 | 0.0098111 | 294.3335 | 9.8111 | 0.083536 | 11.2075 | 0 | 0 | 0 | 0
|  |  | 0.46312 | 0 | 1.6783 | -0.79436 | -0.60745 | 0 | -23.2192 | -0.010325 | 0 | 6.0437 | 0.0026874 | 0.0098341 | 295.0232 | 9.8341 | 0.082111 | 11.0163 | 0 | 0 | 0 | 0
|  |  | 0.4634 | 0 | 1.6788 | -0.79814 | -0.60247 | 0 | -23.2192 | -0.010322 | 0 | 6.0437 | 0.0026866 | 0.0098567 | 295.7009 | 9.8567 | 0.080683 | 10.8247 | 0 | 0 | 0 | 0
|  |  | 0.46368 | 0 | 1.6794 | -0.80189 | -0.59747 | 0 | -23.2192 | -0.010318 | 0 | 6.0437 | 0.0026858 | 0.0098789 | 296.3666 | 9.8789 | 0.079253 | 10.6329 | 0 | 0 | 0 | 0
|  |  | 0.46396 | 0 | 1.6799 | -0.80561 | -0.59244 | 0 | -23.2192 | -0.010315 | 0 | 6.0437 | 0.0026849 | 0.0099007 | 297.0203 | 9.9007 | 0.077821 | 10.4407 | 0 | 0 | 0 | 0
|  |  | 0.46424 | 0 | 1.6804 | -0.8093 | -0.5874 | 0 | -23.2192 | -0.010312 | 0 | 6.0437 | 0.0026841 | 0.0099221 | 297.662 | 9.9221 | 0.076386 | 10.2483 | 0 | 0 | 0 | 0
|  |  | 0.46452 | 0 | 1.6809 | -0.81296 | -0.58232 | 0 | -23.2192 | -0.010309 | 0 | 6.0437 | 0.0026832 | 0.0099431 | 298.2916 | 9.9431 | 0.07495 | 10.0556 | 0 | 0 | 0 | 0
|  |  | 0.4648 | 0 | 1.6815 | -0.81658 | -0.57723 | 0 | -23.2192 | -0.010305 | 0 | 6.0437 | 0.0026824 | 0.0099636 | 298.9091 | 9.9636 | 0.073511 | 9.8626 | 0 | 0 | 0 | 0
|  |  | 0.46508 | 0 | 1.682 | -0.82018 | -0.57211 | 0 | -23.2192 | -0.010302 | 0 | 6.0437 | 0.0026816 | 0.0099838 | 299.5145 | 9.9838 | 0.072071 | 9.6693 | 0 | 0 | 0 | 0
|  |  | 0.46536 | 0 | 1.6825 | -0.82374 | -0.56697 | 0 | -23.2192 | -0.010299 | 0 | 6.0437 | 0.0026807 | 0.010004 | 300.1077 | 10.0036 | 0.070628 | 9.4758 | 0 | 0 | 0 | 0
|  |  | 0.46564 | 0 | 1.683 | -0.82727 | -0.56181 | 0 | -23.2192 | -0.010296 | 0 | 6.0437 | 0.0026799 | 0.010023 | 300.6889 | 10.023 | 0.069184 | 9.282 | 0 | 0 | 0 | 0
|  |  | 0.46592 | 0 | 1.6836 | -0.83076 | -0.55662 | 0 | -23.2192 | -0.010293 | 0 | 6.0437 | 0.002679 | 0.010042 | 301.2579 | 10.0419 | 0.067738 | 9.088 | 0 | 0 | 0 | 0
|  |  | 0.4662 | 0 | 1.6841 | -0.83423 | -0.55142 | 0 | -23.2192 | -0.010289 | 0 | 6.0437 | 0.0026782 | 0.01006 | 301.8147 | 10.0605 | 0.06629 | 8.8938 | 0 | 0 | 0 | 0
|  |  | 0.46648 | 0 | 1.6846 | -0.83766 | -0.54619 | 0 | -23.2192 | -0.010286 | 0 | 6.0437 | 0.0026774 | 0.010079 | 302.3594 | 10.0786 | 0.064841 | 8.6993 | 0 | 0 | 0 | 0
|  |  | 0.46676 | 0 | 1.6851 | -0.84106 | -0.54094 | 0 | -23.2192 | -0.010283 | 0 | 6.0437 | 0.0026765 | 0.010096 | 302.8919 | 10.0964 | 0.06339 | 8.5046 | 0 | 0 | 0 | 0
|  |  | 0.46704 | 0 | 1.6857 | -0.84443 | -0.53567 | 0 | -23.2192 | -0.01028 | 0 | 6.0437 | 0.0026757 | 0.010114 | 303.4121 | 10.1137 | 0.061937 | 8.3097 | 0 | 0 | 0 | 0
|  |  | 0.46732 | 0 | 1.6862 | -0.84776 | -0.53038 | 0 | -23.2192 | -0.010276 | 0 | 6.0437 | 0.0026749 | 0.010131 | 303.9202 | 10.1307 | 0.060483 | 8.1146 | 0 | 0 | 0 | 0
|  |  | 0.4676 | 0 | 1.6867 | -0.85106 | -0.52507 | 0 | -23.2192 | -0.010273 | 0 | 6.0437 | 0.002674 | 0.010147 | 304.416 | 10.1472 | 0.059027 | 7.9193 | 0 | 0 | 0 | 0
|  |  | 0.46788 | 0 | 1.6873 | -0.85433 | -0.51974 | 0 | -23.2192 | -0.01027 | 0 | 6.0437 | 0.0026732 | 0.010163 | 304.8996 | 10.1633 | 0.05757 | 7.7238 | 0 | 0 | 0 | 0
|  |  | 0.46816 | 0 | 1.6878 | -0.85756 | -0.51439 | 0 | -23.2192 | -0.010267 | 0 | 6.0437 | 0.0026723 | 0.010179 | 305.3709 | 10.179 | 0.056111 | 7.5281 | 0 | 0 | 0 | 0
|  |  | 0.46844 | 0 | 1.6883 | -0.86076 | -0.50901 | 0 | -23.2192 | -0.010264 | 0 | 6.0437 | 0.0026715 | 0.010194 | 305.83 | 10.1943 | 0.054652 | 7.3323 | 0 | 0 | 0 | 0
|  |  | 0.46872 | 0 | 1.6888 | -0.86392 | -0.50362 | 0 | -23.2192 | -0.01026 | 0 | 6.0437 | 0.0026707 | 0.010209 | 306.2768 | 10.2092 | 0.053191 | 7.1363 | 0 | 0 | 0 | 0
|  |  | 0.469 | 0 | 1.6894 | -0.86706 | -0.49821 | 0 | -23.2192 | -0.010257 | 0 | 6.0437 | 0.0026698 | 0.010224 | 306.7113 | 10.2237 | 0.051729 | 6.9401 | 0 | 0 | 0 | 0
|  |  | 0.46928 | 0 | 1.6899 | -0.87016 | -0.49278 | 0 | -23.2192 | -0.010254 | 0 | 6.0437 | 0.002669 | 0.010238 | 307.1335 | 10.2378 | 0.050265 | 6.7438 | 0 | 0 | 0 | 0
|  |  | 0.46956 | 0 | 1.6904 | -0.87322 | -0.48733 | 0 | -23.2192 | -0.010251 | 0 | 6.0437 | 0.0026682 | 0.010251 | 307.5435 | 10.2514 | 0.048801 | 6.5473 | 0 | 0 | 0 | 0
|  |  | 0.46984 | 0 | 1.691 | -0.87625 | -0.48186 | 0 | -23.2192 | -0.010248 | 0 | 6.0437 | 0.0026673 | 0.010265 | 307.9411 | 10.2647 | 0.047336 | 6.3508 | 0 | 0 | 0 | 0
|  |  | 0.47012 | 0 | 1.6915 | -0.87925 | -0.47637 | 0 | -23.2192 | -0.010244 | 0 | 6.0437 | 0.0026665 | 0.010278 | 308.3264 | 10.2775 | 0.045869 | 6.154 | 0 | 0 | 0 | 0
|  |  | 0.4704 | 0 | 1.692 | -0.88221 | -0.47086 | 0 | -23.2192 | -0.010241 | 0 | 6.0437 | 0.0026657 | 0.01029 | 308.6994 | 10.29 | 0.044402 | 5.9572 | 0 | 0 | 0 | 0
|  |  | 0.47068 | 0 | 1.6925 | -0.88513 | -0.46534 | 0 | -23.2192 | -0.010238 | 0 | 6.0437 | 0.0026648 | 0.010302 | 309.06 | 10.302 | 0.042934 | 5.7603 | 0 | 0 | 0 | 0
|  |  | 0.47096 | 0 | 1.6931 | -0.88803 | -0.45979 | 0 | -23.2192 | -0.010235 | 0 | 6.0437 | 0.002664 | 0.010314 | 309.4083 | 10.3136 | 0.041466 | 5.5632 | 0 | 0 | 0 | 0
|  |  | 0.47124 | 0 | 1.6936 | -0.89088 | -0.45423 | 0 | -23.2192 | -0.010232 | 0 | 6.0437 | 0.0026632 | 0.010325 | 309.7443 | 10.3248 | 0.039996 | 5.3661 | 0 | 0 | 0 | 0
|  |  | 0.47152 | 0 | 1.6941 | -0.89371 | -0.44865 | 0 | -23.2192 | -0.010228 | 0 | 6.0437 | 0.0026623 | 0.010336 | 310.0679 | 10.3356 | 0.038526 | 5.1688 | 0 | 0 | 0 | 0
|  |  | 0.4718 | 0 | 1.6947 | -0.8965 | -0.44305 | 0 | -23.2192 | -0.010225 | 0 | 6.0437 | 0.0026615 | 0.010346 | 310.3792 | 10.346 | 0.037056 | 4.9715 | 0 | 0 | 0 | 0
|  |  | 0.47208 | 0 | 1.6952 | -0.89925 | -0.43744 | 0 | -23.2192 | -0.010222 | 0 | 6.0437 | 0.0026607 | 0.010356 | 310.6781 | 10.3559 | 0.035584 | 4.7742 | 0 | 0 | 0 | 0
|  |  | 0.47236 | 0 | 1.6957 | -0.90197 | -0.43181 | 0 | -23.2192 | -0.010219 | 0 | 6.0437 | 0.0026598 | 0.010365 | 310.9647 | 10.3655 | 0.034113 | 4.5767 | 0 | 0 | 0 | 0
|  |  | 0.47264 | 0 | 1.6963 | -0.90465 | -0.42616 | 0 | -23.2192 | -0.010216 | 0 | 6.0437 | 0.002659 | 0.010375 | 311.2388 | 10.3746 | 0.032641 | 4.3792 | 0 | 0 | 0 | 0
|  |  | 0.47292 | 0 | 1.6968 | -0.9073 | -0.42049 | 0 | -23.2192 | -0.010212 | 0 | 6.0437 | 0.0026582 | 0.010383 | 311.5007 | 10.3834 | 0.031168 | 4.1817 | 0 | 0 | 0 | 0
|  |  | 0.4732 | 0 | 1.6973 | -0.90991 | -0.41481 | 0 | -23.2192 | -0.010209 | 0 | 6.0437 | 0.0026573 | 0.010392 | 311.7501 | 10.3917 | 0.029696 | 3.9841 | 0 | 0 | 0 | 0
|  |  | 0.47348 | 0 | 1.6979 | -0.91248 | -0.40911 | 0 | -23.2192 | -0.010206 | 0 | 6.0437 | 0.0026565 | 0.0104 | 311.9872 | 10.3996 | 0.028223 | 3.7865 | 0 | 0 | 0 | 0
|  |  | 0.47376 | 0 | 1.6984 | -0.91502 | -0.4034 | 0 | -23.2192 | -0.010203 | 0 | 6.0437 | 0.0026557 | 0.010407 | 312.2119 | 10.4071 | 0.02675 | 3.5888 | 0 | 0 | 0 | 0
|  |  | 0.47404 | 0 | 1.6989 | -0.91753 | -0.39767 | 0 | -23.2192 | -0.0102 | 0 | 6.0437 | 0.0026548 | 0.010414 | 312.4242 | 10.4141 | 0.025276 | 3.3912 | 0 | 0 | 0 | 0
|  |  | 0.47432 | 0 | 1.6995 | -0.92 | -0.39192 | 0 | -23.2192 | -0.010196 | 0 | 6.0437 | 0.002654 | 0.010421 | 312.6241 | 10.4208 | 0.023803 | 3.1935 | 0 | 0 | 0 | 0
|  |  | 0.4746 | 0 | 1.7 | -0.92243 | -0.38616 | 0 | -23.2192 | -0.010193 | 0 | 6.0437 | 0.0026532 | 0.010427 | 312.8117 | 10.4271 | 0.02233 | 2.9958 | 0 | 0 | 0 | 0
|  |  | 0.47488 | 0 | 1.7005 | -0.92483 | -0.38039 | 0 | -23.2192 | -0.01019 | 0 | 6.0437 | 0.0026523 | 0.010433 | 312.9869 | 10.4329 | 0.020856 | 2.7982 | 0 | 0 | 0 | 0
|  |  | 0.47516 | 0 | 1.701 | -0.92719 | -0.3746 | 0 | -23.2192 | -0.010187 | 0 | 6.0437 | 0.0026515 | 0.010438 | 313.1497 | 10.4383 | 0.019383 | 2.6005 | 0 | 0 | 0 | 0
|  |  | 0.47544 | 0 | 1.7016 | -0.92951 | -0.36879 | 0 | -23.2192 | -0.010184 | 0 | 6.0437 | 0.0026507 | 0.010443 | 313.3001 | 10.4433 | 0.01791 | 2.4029 | 0 | 0 | 0 | 0
|  |  | 0.47572 | 0 | 1.7021 | -0.9318 | -0.36297 | 0 | -23.2192 | -0.01018 | 0 | 6.0437 | 0.0026498 | 0.010448 | 313.4382 | 10.4479 | 0.016437 | 2.2053 | 0 | 0 | 0 | 0
|  |  | 0.476 | 0 | 1.7026 | -0.93405 | -0.35714 | 0 | -23.2192 | -0.010177 | 0 | 6.0437 | 0.002649 | 0.010452 | 313.5639 | 10.4521 | 0.014965 | 2.0077 | 0 | 0 | 0 | 0
|  |  | 0.47628 | 0 | 1.7032 | -0.93627 | -0.35129 | 0 | -23.2192 | -0.010174 | 0 | 6.0437 | 0.0026482 | 0.010456 | 313.6773 | 10.4559 | 0.013492 | 1.8102 | 0 | 0 | 0 | 0
|  |  | 0.47656 | 0 | 1.7037 | -0.93844 | -0.34543 | 0 | -23.2192 | -0.010171 | 0 | 6.0437 | 0.0026474 | 0.010459 | 313.7782 | 10.4593 | 0.012021 | 1.6127 | 0 | 0 | 0 | 0
|  |  | 0.47684 | 0 | 1.7042 | -0.94059 | -0.33956 | 0 | -23.2192 | -0.010168 | 0 | 6.0437 | 0.0026465 | 0.010462 | 313.8668 | 10.4622 | 0.010549 | 1.4153 | 0 | 0 | 0 | 0
|  |  | 0.47712 | 0 | 1.7048 | -0.94269 | -0.33367 | 0 | -23.2192 | -0.010165 | 0 | 6.0437 | 0.0026457 | 0.010465 | 313.9431 | 10.4648 | 0.0090784 | 1.218 | 0 | 0 | 0 | 0
|  |  | 0.4774 | 0 | 1.7053 | -0.94476 | -0.32777 | 0 | -23.2192 | -0.010161 | 0 | 6.0437 | 0.0026449 | 0.010467 | 314.007 | 10.4669 | 0.0076082 | 1.0207 | 0 | 0 | 0 | 0
|  |  | 0.47768 | 0 | 1.7058 | -0.94679 | -0.32185 | 0 | -23.2192 | -0.010158 | 0 | 6.0437 | 0.002644 | 0.010469 | 314.0586 | 10.4686 | 0.0061385 | 0.82357 | 0 | 0 | 0 | 0
|  |  | 0.47796 | 0 | 1.7064 | -0.94878 | -0.31593 | 0 | -23.2192 | -0.010155 | 0 | 6.0437 | 0.0026432 | 0.01047 | 314.0978 | 10.4699 | 0.0046695 | 0.62648 | 0 | 0 | 0 | 0
|  |  | 0.47824 | 0 | 1.7069 | -0.95074 | -0.30999 | 0 | -23.2192 | -0.010152 | 0 | 6.0437 | 0.0026424 | 0.010471 | 314.1247 | 10.4708 | 0.0032013 | 0.42949 | 0 | 0 | 0 | 0
|  |  | 0.47852 | 0 | 1.7075 | -0.95266 | -0.30403 | 0 | -23.2192 | -0.010149 | 0 | 6.0437 | 0.0026416 | 0.010471 | 314.1393 | 10.4713 | 0.0017338 | 0.23261 | 0 | 0 | 0 | 0
|  |  | 0.4788 | 0 | 1.708 | -0.95454 | -0.29807 | 0 | -23.2192 | -0.010145 | 0 | 6.0437 | 0.0026407 | 0.010471 | 314.1415 | 10.4714 | 0.0002672 | 0.035849 | 0 | 0 | 0 | 0
|  |  | 0.47908 | 0 | 1.7085 | -0.95639 | -0.2921 | 0 | -23.2192 | -0.010142 | 0 | 6.0437 | 0.0026399 | 0.010471 | 314.1314 | 10.471 | -0.0011985 | -0.16079 | 0 | 0 | 0 | 0
|  |  | 0.47936 | 0 | 1.7091 | -0.9582 | -0.28611 | 0 | -23.2192 | -0.010139 | 0 | 6.0437 | 0.0026391 | 0.01047 | 314.1091 | 10.4703 | -0.0026632 | -0.35731 | 0 | 0 | 0 | 0
|  |  | 0.47964 | 0 | 1.7096 | -0.95997 | -0.28011 | 0 | -23.2192 | -0.010136 | 0 | 6.0437 | 0.0026383 | 0.010469 | 314.0744 | 10.4691 | -0.0041269 | -0.55369 | 0 | 0 | 0 | 0
|  |  | 0.47992 | 0 | 1.7101 | -0.9617 | -0.27411 | 0 | -23.2192 | -0.010133 | 0 | 6.0437 | 0.0026374 | 0.010468 | 314.0274 | 10.4676 | -0.0055896 | -0.74992 | 0 | 0 | 0 | 0
|  |  | 0.4802 | 0 | 1.7107 | -0.96339 | -0.26809 | 0 | -23.2192 | -0.01013 | 0 | 6.0437 | 0.0026366 | 0.010466 | 313.9682 | 10.4656 | -0.0070511 | -0.946 | 0 | 0 | 0 | 0
|  |  | 0.48048 | 0 | 1.7112 | -0.96505 | -0.26206 | 0 | -23.2192 | -0.010126 | 0 | 6.0437 | 0.0026358 | 0.010463 | 313.8967 | 10.4632 | -0.0085114 | -1.1419 | 0 | 0 | 0 | 0
|  |  | 0.48076 | 0 | 1.7117 | -0.96667 | -0.25602 | 0 | -23.2192 | -0.010123 | 0 | 6.0437 | 0.002635 | 0.01046 | 313.813 | 10.4604 | -0.0099704 | -1.3377 | 0 | 0 | 0 | 0
|  |  | 0.48104 | 0 | 1.7123 | -0.96825 | -0.24997 | 0 | -23.2192 | -0.01012 | 0 | 6.0437 | 0.0026341 | 0.010457 | 313.717 | 10.4572 | -0.011428 | -1.5333 | 0 | 0 | 0 | 0
|  |  | 0.48132 | 0 | 1.7128 | -0.9698 | -0.24391 | 0 | -23.2192 | -0.010117 | 0 | 6.0437 | 0.0026333 | 0.010454 | 313.6087 | 10.4536 | -0.012885 | -1.7286 | 0 | 0 | 0 | 0
|  |  | 0.4816 | 0 | 1.7133 | -0.9713 | -0.23784 | 0 | -23.2192 | -0.010114 | 0 | 6.0437 | 0.0026325 | 0.01045 | 313.4883 | 10.4496 | -0.01434 | -1.9239 | 0 | 0 | 0 | 0
|  |  | 0.48188 | 0 | 1.7139 | -0.97277 | -0.23176 | 0 | -23.2192 | -0.010111 | 0 | 6.0437 | 0.0026317 | 0.010445 | 313.3556 | 10.4452 | -0.015793 | -2.1189 | 0 | 0 | 0 | 0
|  |  | 0.48216 | 0 | 1.7144 | -0.9742 | -0.22567 | 0 | -23.2192 | -0.010107 | 0 | 6.0437 | 0.0026308 | 0.01044 | 313.2108 | 10.4404 | -0.017245 | -2.3137 | 0 | 0 | 0 | 0
|  |  | 0.48244 | 0 | 1.715 | -0.9756 | -0.21958 | 0 | -23.2192 | -0.010104 | 0 | 6.0437 | 0.00263 | 0.010435 | 313.0537 | 10.4351 | -0.018695 | -2.5083 | 0 | 0 | 0 | 0
|  |  | 0.48272 | 0 | 1.7155 | -0.97695 | -0.21347 | 0 | -23.2192 | -0.010101 | 0 | 6.0437 | 0.0026292 | 0.010429 | 312.8845 | 10.4295 | -0.020144 | -2.7026 | 0 | 0 | 0 | 0
|  |  | 0.483 | 0 | 1.716 | -0.97826 | -0.20736 | 0 | -23.2192 | -0.010098 | 0 | 6.0437 | 0.0026284 | 0.010423 | 312.7031 | 10.4234 | -0.021591 | -2.8968 | 0 | 0 | 0 | 0
|  |  | 0.48328 | 0 | 1.7166 | -0.97954 | -0.20124 | 0 | -23.2192 | -0.010095 | 0 | 6.0437 | 0.0026275 | 0.010417 | 312.5096 | 10.417 | -0.023037 | -3.0907 | 0 | 0 | 0 | 0
|  |  | 0.48356 | 0 | 1.7171 | -0.98078 | -0.19511 | 0 | -23.2192 | -0.010092 | 0 | 6.0437 | 0.0026267 | 0.01041 | 312.304 | 10.4101 | -0.02448 | -3.2843 | 0 | 0 | 0 | 0
|  |  | 0.48384 | 0 | 1.7176 | -0.98198 | -0.18897 | 0 | -23.2192 | -0.010088 | 0 | 6.0437 | 0.0026259 | 0.010403 | 312.0863 | 10.4029 | -0.025922 | -3.4778 | 0 | 0 | 0 | 0
|  |  | 0.48412 | 0 | 1.7182 | -0.98314 | -0.18283 | 0 | -23.2192 | -0.010085 | 0 | 6.0437 | 0.0026251 | 0.010395 | 311.8564 | 10.3952 | -0.027361 | -3.6709 | 0 | 0 | 0 | 0
|  |  | 0.4844 | 0 | 1.7187 | -0.98427 | -0.17668 | 0 | -23.2192 | -0.010082 | 0 | 6.0437 | 0.0026243 | 0.010387 | 311.6145 | 10.3872 | -0.028799 | -3.8638 | 0 | 0 | 0 | 0
|  |  | 0.48468 | 0 | 1.7193 | -0.98535 | -0.17052 | 0 | -23.2192 | -0.010079 | 0 | 6.0437 | 0.0026234 | 0.010379 | 311.3605 | 10.3787 | -0.030235 | -4.0564 | 0 | 0 | 0 | 0
|  |  | 0.48496 | 0 | 1.7198 | -0.9864 | -0.16435 | 0 | -23.2192 | -0.010076 | 0 | 6.0437 | 0.0026226 | 0.01037 | 311.0945 | 10.3698 | -0.031669 | -4.2488 | 0 | 0 | 0 | 0
|  |  | 0.48524 | 0 | 1.7203 | -0.98741 | -0.15818 | 0 | -23.2192 | -0.010073 | 0 | 6.0437 | 0.0026218 | 0.010361 | 310.8165 | 10.3605 | -0.0331 | -4.4408 | 0 | 0 | 0 | 0
|  |  | 0.48552 | 0 | 1.7209 | -0.98838 | -0.152 | 0 | -23.2192 | -0.010069 | 0 | 6.0437 | 0.002621 | 0.010351 | 310.5264 | 10.3509 | -0.034529 | -4.6326 | 0 | 0 | 0 | 0
|  |  | 0.4858 | 0 | 1.7214 | -0.98931 | -0.14582 | 0 | -23.2192 | -0.010066 | 0 | 6.0437 | 0.0026202 | 0.010341 | 310.2244 | 10.3408 | -0.035956 | -4.8241 | 0 | 0 | 0 | 0
|  |  | 0.48608 | 0 | 1.7219 | -0.9902 | -0.13963 | 0 | -23.2192 | -0.010063 | 0 | 6.0437 | 0.0026193 | 0.01033 | 309.9104 | 10.3303 | -0.037381 | -5.0152 | 0 | 0 | 0 | 0
|  |  | 0.48636 | 0 | 1.7225 | -0.99106 | -0.13344 | 0 | -23.2192 | -0.01006 | 0 | 6.0437 | 0.0026185 | 0.010319 | 309.5845 | 10.3195 | -0.038804 | -5.206 | 0 | 0 | 0 | 0
|  |  | 0.48664 | 0 | 1.723 | -0.99187 | -0.12724 | 0 | -23.2192 | -0.010057 | 0 | 6.0437 | 0.0026177 | 0.010308 | 309.2466 | 10.3082 | -0.040223 | -5.3965 | 0 | 0 | 0 | 0
|  |  | 0.48692 | 0 | 1.7236 | -0.99265 | -0.12103 | 0 | -23.2192 | -0.010054 | 0 | 6.0437 | 0.0026169 | 0.010297 | 308.8968 | 10.2966 | -0.041641 | -5.5867 | 0 | 0 | 0 | 0
|  |  | 0.4872 | 0 | 1.7241 | -0.99339 | -0.11482 | 0 | -23.2192 | -0.010051 | 0 | 6.0437 | 0.0026161 | 0.010285 | 308.5351 | 10.2845 | -0.043056 | -5.7766 | 0 | 0 | 0 | 0
|  |  | 0.48748 | 0 | 1.7246 | -0.99408 | -0.10861 | 0 | -23.2192 | -0.010047 | 0 | 6.0437 | 0.0026152 | 0.010272 | 308.1616 | 10.2721 | -0.044468 | -5.9661 | 0 | 0 | 0 | 0
|  |  | 0.48776 | 0 | 1.7252 | -0.99474 | -0.10239 | 0 | -23.2192 | -0.010044 | 0 | 6.0437 | 0.0026144 | 0.010259 | 307.7762 | 10.2592 | -0.045878 | -6.1552 | 0 | 0 | 0 | 0
|  |  | 0.48804 | 0 | 1.7257 | -0.99537 | -0.096169 | 0 | -23.2192 | -0.010041 | 0 | 6.0437 | 0.0026136 | 0.010246 | 307.379 | 10.246 | -0.047285 | -6.344 | 0 | 0 | 0 | 0
|  |  | 0.48832 | 0 | 1.7263 | -0.99595 | -0.089943 | 0 | -23.2192 | -0.010038 | 0 | 6.0437 | 0.0026128 | 0.010232 | 306.97 | 10.2323 | -0.04869 | -6.5324 | 0 | 0 | 0 | 0
|  |  | 0.4886 | 0 | 1.7268 | -0.99649 | -0.083713 | 0 | -23.2192 | -0.010035 | 0 | 6.0437 | 0.002612 | 0.010218 | 306.5493 | 10.2183 | -0.050091 | -6.7205 | 0 | 0 | 0 | 0
|  |  | 0.48888 | 0 | 1.7273 | -0.99699 | -0.077481 | 0 | -23.2192 | -0.010032 | 0 | 6.0437 | 0.0026111 | 0.010204 | 306.1167 | 10.2039 | -0.05149 | -6.9081 | 0 | 0 | 0 | 0
|  |  | 0.48916 | 0 | 1.7279 | -0.99746 | -0.071245 | 0 | -23.2192 | -0.010029 | 0 | 6.0437 | 0.0026103 | 0.010189 | 305.6725 | 10.1891 | -0.052886 | -7.0954 | 0 | 0 | 0 | 0
|  |  | 0.48944 | 0 | 1.7284 | -0.99788 | -0.065006 | 0 | -23.2192 | -0.010025 | 0 | 6.0437 | 0.0026095 | 0.010174 | 305.2166 | 10.1739 | -0.054279 | -7.2823 | 0 | 0 | 0 | 0
|  |  | 0.48972 | 0 | 1.729 | -0.99827 | -0.058765 | 0 | -23.2192 | -0.010022 | 0 | 6.0437 | 0.0026087 | 0.010158 | 304.7489 | 10.1583 | -0.055669 | -7.4688 | 0 | 0 | 0 | 0
|  |  | 0.49 | 0 | 1.7295 | -0.99862 | -0.052522 | 0 | -23.2192 | -0.010019 | 0 | 6.0437 | 0.0026079 | 0.010142 | 304.2697 | 10.1423 | -0.057056 | -7.6548 | 0 | 0 | 0 | 0
|  |  | 0.49028 | 0 | 1.73 | -0.99893 | -0.046276 | 0 | -23.2192 | -0.010016 | 0 | 6.0437 | 0.0026071 | 0.010126 | 303.7788 | 10.126 | -0.058439 | -7.8405 | 0 | 0 | 0 | 0
|  |  | 0.49056 | 0 | 1.7306 | -0.9992 | -0.040029 | 0 | -23.2192 | -0.010013 | 0 | 6.0437 | 0.0026062 | 0.010109 | 303.2763 | 10.1092 | -0.05982 | -8.0257 | 0 | 0 | 0 | 0
|  |  | 0.49084 | 0 | 1.7311 | -0.99943 | -0.03378 | 0 | -23.2192 | -0.01001 | 0 | 6.0437 | 0.0026054 | 0.010092 | 302.7622 | 10.0921 | -0.061197 | -8.2105 | 0 | 0 | 0 | 0
|  |  | 0.49112 | 0 | 1.7317 | -0.99962 | -0.02753 | 0 | -23.2192 | -0.010007 | 0 | 6.0437 | 0.0026046 | 0.010075 | 302.2366 | 10.0746 | -0.062572 | -8.3949 | 0 | 0 | 0 | 0
|  |  | 0.4914 | 0 | 1.7322 | -0.99977 | -0.021278 | 0 | -23.2192 | -0.010004 | 0 | 6.0437 | 0.0026038 | 0.010057 | 301.6995 | 10.0567 | -0.063942 | -8.5788 | 0 | 0 | 0 | 0
|  |  | 0.49168 | 0 | 1.7328 | -0.99989 | -0.015026 | 0 | -23.2192 | -0.01 | 0 | 6.0437 | 0.002603 | 0.010038 | 301.1509 | 10.0384 | -0.06531 | -8.7622 | 0 | 0 | 0 | 0
|  |  | 0.49196 | 0 | 1.7333 | -0.99996 | -0.0087735 | 0 | -23.2192 | -0.0099972 | 0 | 6.0437 | 0.0026022 | 0.01002 | 300.5908 | 10.0197 | -0.066674 | -8.9452 | 0 | 0 | 0 | 0
|  |  | 0.49224 | 0 | 1.7338 | -1 | -0.0025204 | 0 | -23.2192 | -0.0099941 | 0 | 6.0437 | 0.0026014 | 0.010001 | 300.0194 | 10.0006 | -0.068035 | -9.1278 | 0 | 0 | 0 | 0
|  |  | 0.49252 | 0 | 1.7344 | -0.99999 | 0.0037327 | 0 | -23.2192 | -0.009991 | 0 | 6.0437 | 0.0026005 | 0.0099812 | 299.4365 | 9.9812 | -0.069392 | -9.3099 | 0 | 0 | 0 | 0
|  |  | 0.4928 | 0 | 1.7349 | -0.99995 | 0.0099857 | 0 | -23.2192 | -0.0099879 | 0 | 6.0437 | 0.0025997 | 0.0099614 | 298.8422 | 9.9614 | -0.070745 | -9.4914 | 0 | 0 | 0 | 0
|  |  | 0.49308 | 0 | 1.7355 | -0.99987 | 0.016238 | 0 | -23.2192 | -0.0099847 | 0 | 6.0437 | 0.0025989 | 0.0099412 | 298.2366 | 9.9412 | -0.072095 | -9.6726 | 0 | 0 | 0 | 0
|  |  | 0.49336 | 0 | 1.736 | -0.99975 | 0.02249 | 0 | -23.2192 | -0.0099816 | 0 | 6.0437 | 0.0025981 | 0.0099207 | 297.6197 | 9.9207 | -0.073441 | -9.8532 | 0 | 0 | 0 | 0
|  |  | 0.49364 | 0 | 1.7366 | -0.99959 | 0.028741 | 0 | -23.2192 | -0.0099785 | 0 | 6.0437 | 0.0025973 | 0.0098997 | 296.9915 | 9.8997 | -0.074784 | -10.0333 | 0 | 0 | 0 | 0
|  |  | 0.49392 | 0 | 1.7371 | -0.99939 | 0.034991 | 0 | -23.2192 | -0.0099754 | 0 | 6.0437 | 0.0025965 | 0.0098784 | 296.3521 | 9.8784 | -0.076122 | -10.2129 | 0 | 0 | 0 | 0
|  |  | 0.4942 | 0 | 1.7376 | -0.99915 | 0.04124 | 0 | -23.2192 | -0.0099722 | 0 | 6.0437 | 0.0025957 | 0.0098567 | 295.7015 | 9.8567 | -0.077457 | -10.392 | 0 | 0 | 0 | 0
|  |  | 0.49448 | 0 | 1.7382 | -0.99887 | 0.047487 | 0 | -23.2192 | -0.0099691 | 0 | 6.0437 | 0.0025948 | 0.0098347 | 295.0396 | 9.8347 | -0.078788 | -10.5706 | 0 | 0 | 0 | 0
|  |  | 0.49476 | 0 | 1.7387 | -0.99856 | 0.053732 | 0 | -23.2192 | -0.009966 | 0 | 6.0437 | 0.002594 | 0.0098122 | 294.3667 | 9.8122 | -0.080115 | -10.7486 | 0 | 0 | 0 | 0
|  |  | 0.49504 | 0 | 1.7393 | -0.9982 | 0.059975 | 0 | -23.2192 | -0.0099629 | 0 | 6.0437 | 0.0025932 | 0.0097894 | 293.6826 | 9.7894 | -0.081439 | -10.9261 | 0 | 0 | 0 | 0
|  |  | 0.49532 | 0 | 1.7398 | -0.99781 | 0.066216 | 0 | -23.2192 | -0.0099598 | 0 | 6.0437 | 0.0025924 | 0.0097662 | 292.9874 | 9.7662 | -0.082758 | -11.1031 | 0 | 0 | 0 | 0
|  |  | 0.4956 | 0 | 1.7404 | -0.99737 | 0.072454 | 0 | -23.2192 | -0.0099566 | 0 | 6.0437 | 0.0025916 | 0.0097427 | 292.2812 | 9.7427 | -0.084073 | -11.2795 | 0 | 0 | 0 | 0
|  |  | 0.49588 | 0 | 1.7409 | -0.9969 | 0.078689 | 0 | -23.2192 | -0.0099535 | 0 | 6.0437 | 0.0025908 | 0.0097188 | 291.564 | 9.7188 | -0.085384 | -11.4554 | 0 | 0 | 0 | 0
|  |  | 0.49616 | 0 | 1.7415 | -0.99639 | 0.084921 | 0 | -23.2192 | -0.0099504 | 0 | 6.0437 | 0.00259 | 0.0096945 | 290.8358 | 9.6945 | -0.08669 | -11.6307 | 0 | 0 | 0 | 0
|  |  | 0.49644 | 0 | 1.742 | -0.99584 | 0.09115 | 0 | -23.2192 | -0.0099473 | 0 | 6.0437 | 0.0025892 | 0.0096699 | 290.0966 | 9.6699 | -0.087993 | -11.8055 | 0 | 0 | 0 | 0
|  |  | 0.49672 | 0 | 1.7426 | -0.99525 | 0.097376 | 0 | -23.2192 | -0.0099442 | 0 | 6.0437 | 0.0025884 | 0.0096449 | 289.3466 | 9.6449 | -0.089291 | -11.9797 | 0 | 0 | 0 | 0
|  |  | 0.497 | 0 | 1.7431 | -0.99462 | 0.1036 | 0 | -23.2192 | -0.0099411 | 0 | 6.0437 | 0.0025875 | 0.0096195 | 288.5857 | 9.6195 | -0.090585 | -12.1533 | 0 | 0 | 0 | 0
|  |  | 0.49728 | 0 | 1.7436 | -0.99395 | 0.10981 | 0 | -23.2192 | -0.009938 | 0 | 6.0437 | 0.0025867 | 0.0095938 | 287.8139 | 9.5938 | -0.091875 | -12.3263 | 0 | 0 | 0 | 0
|  |  | 0.49756 | 0 | 1.7442 | -0.99325 | 0.11603 | 0 | -23.2192 | -0.0099349 | 0 | 6.0437 | 0.0025859 | 0.0095677 | 287.0314 | 9.5677 | -0.09316 | -12.4987 | 0 | 0 | 0 | 0
|  |  | 0.49784 | 0 | 1.7447 | -0.9925 | 0.12224 | 0 | -23.2192 | -0.0099317 | 0 | 6.0437 | 0.0025851 | 0.0095413 | 286.2381 | 9.5413 | -0.094441 | -12.6705 | 0 | 0 | 0 | 0
|  |  | 0.49812 | 0 | 1.7453 | -0.99172 | 0.12844 | 0 | -23.2192 | -0.0099286 | 0 | 6.0437 | 0.0025843 | 0.0095145 | 285.4341 | 9.5145 | -0.095717 | -12.8418 | 0 | 0 | 0 | 0
|  |  | 0.4984 | 0 | 1.7458 | -0.99089 | 0.13464 | 0 | -23.2192 | -0.0099255 | 0 | 6.0437 | 0.0025835 | 0.0094873 | 284.6194 | 9.4873 | -0.096989 | -13.0124 | 0 | 0 | 0 | 0
|  |  | 0.49868 | 0 | 1.7464 | -0.99003 | 0.14083 | 0 | -23.2192 | -0.0099224 | 0 | 6.0437 | 0.0025827 | 0.0094598 | 283.794 | 9.4598 | -0.098256 | -13.1824 | 0 | 0 | 0 | 0
|  |  | 0.49896 | 0 | 1.7469 | -0.98913 | 0.14702 | 0 | -23.2192 | -0.0099193 | 0 | 6.0437 | 0.0025819 | 0.0094319 | 282.9581 | 9.4319 | -0.099518 | -13.3518 | 0 | 0 | 0 | 0
|  |  | 0.49924 | 0 | 1.7475 | -0.98819 | 0.1532 | 0 | -23.2192 | -0.0099162 | 0 | 6.0437 | 0.0025811 | 0.0094037 | 282.1115 | 9.4037 | -0.10078 | -13.5205 | 0 | 0 | 0 | 0
|  |  | 0.49952 | 0 | 1.748 | -0.98722 | 0.15938 | 0 | -23.2192 | -0.0099131 | 0 | 6.0437 | 0.0025803 | 0.0093752 | 281.2545 | 9.3752 | -0.10203 | -13.6886 | 0 | 0 | 0 | 0
|  |  | 0.4998 | 0 | 1.7486 | -0.9862 | 0.16555 | 0 | -23.2192 | -0.00991 | 0 | 6.0437 | 0.0025795 | 0.0093462 | 280.387 | 9.3462 | -0.10328 | -13.8561 | 0 | 0 | 0 | 0
|  |  | 0.50008 | 0 | 1.7491 | -0.98515 | 0.17171 | 0 | -23.2192 | -0.0099069 | 0 | 6.0437 | 0.0025787 | 0.009317 | 279.509 | 9.317 | -0.10452 | -14.0229 | 0 | 0 | 0 | 0
|  |  | 0.50036 | 0 | 1.7497 | -0.98405 | 0.17787 | 0 | -23.2192 | -0.0099038 | 0 | 6.0437 | 0.0025778 | 0.0092874 | 278.6206 | 9.2874 | -0.10576 | -14.1891 | 0 | 0 | 0 | 0
|  |  | 0.50064 | 0 | 1.7502 | -0.98292 | 0.18402 | 0 | -23.2192 | -0.0099007 | 0 | 6.0437 | 0.002577 | 0.0092574 | 277.7219 | 9.2574 | -0.10699 | -14.3546 | 0 | 0 | 0 | 0
|  |  | 0.50092 | 0 | 1.7508 | -0.98175 | 0.19016 | 0 | -23.2192 | -0.0098976 | 0 | 6.0437 | 0.0025762 | 0.0092271 | 276.8128 | 9.2271 | -0.10822 | -14.5194 | 0 | 0 | 0 | 0
|  |  | 0.5012 | 0 | 1.7513 | -0.98054 | 0.1963 | 0 | -23.2192 | -0.0098945 | 0 | 6.0437 | 0.0025754 | 0.0091964 | 275.8935 | 9.1964 | -0.10945 | -14.6836 | 0 | 0 | 0 | 0
|  |  | 0.50148 | 0 | 1.7518 | -0.9793 | 0.20243 | 0 | -23.2192 | -0.0098914 | 0 | 6.0437 | 0.0025746 | 0.0091655 | 274.9639 | 9.1655 | -0.11066 | -14.8471 | 0 | 0 | 0 | 0
|  |  | 0.50176 | 0 | 1.7524 | -0.97801 | 0.20854 | 0 | -23.2192 | -0.0098883 | 0 | 6.0437 | 0.0025738 | 0.0091341 | 274.0241 | 9.1341 | -0.11188 | -15.0099 | 0 | 0 | 0 | 0
|  |  | 0.50204 | 0 | 1.7529 | -0.97669 | 0.21466 | 0 | -23.2192 | -0.0098852 | 0 | 6.0437 | 0.002573 | 0.0091025 | 273.0742 | 9.1025 | -0.11309 | -15.172 | 0 | 0 | 0 | 0
|  |  | 0.50232 | 0 | 1.7535 | -0.97533 | 0.22076 | 0 | -23.2192 | -0.0098821 | 0 | 6.0437 | 0.0025722 | 0.0090705 | 272.1142 | 9.0705 | -0.11429 | -15.3334 | 0 | 0 | 0 | 0
|  |  | 0.5026 | 0 | 1.754 | -0.97393 | 0.22685 | 0 | -23.2192 | -0.009879 | 0 | 6.0437 | 0.0025714 | 0.0090381 | 271.1441 | 9.0381 | -0.11549 | -15.4942 | 0 | 0 | 0 | 0
|  |  | 0.50288 | 0 | 1.7546 | -0.97249 | 0.23294 | 0 | -23.2192 | -0.0098759 | 0 | 6.0437 | 0.0025706 | 0.0090055 | 270.164 | 9.0055 | -0.11668 | -15.6542 | 0 | 0 | 0 | 0
|  |  | 0.50316 | 0 | 1.7551 | -0.97102 | 0.23902 | 0 | -23.2192 | -0.0098728 | 0 | 6.0437 | 0.0025698 | 0.0089725 | 269.1739 | 8.9725 | -0.11787 | -15.8135 | 0 | 0 | 0 | 0
|  |  | 0.50344 | 0 | 1.7557 | -0.9695 | 0.24508 | 0 | -23.2192 | -0.0098698 | 0 | 6.0437 | 0.002569 | 0.0089391 | 268.1739 | 8.9391 | -0.11905 | -15.972 | 0 | 0 | 0 | 0
|  |  | 0.50372 | 0 | 1.7562 | -0.96795 | 0.25114 | 0 | -23.2192 | -0.0098667 | 0 | 6.0437 | 0.0025682 | 0.0089055 | 267.164 | 8.9055 | -0.12023 | -16.1299 | 0 | 0 | 0 | 0
|  |  | 0.504 | 0 | 1.7568 | -0.96636 | 0.25719 | 0 | -23.2192 | -0.0098636 | 0 | 6.0437 | 0.0025674 | 0.0088715 | 266.1443 | 8.8715 | -0.1214 | -16.287 | 0 | 0 | 0 | 0
|  |  | 0.50428 | 0 | 1.7573 | -0.96473 | 0.26323 | 0 | -23.2192 | -0.0098605 | 0 | 6.0437 | 0.0025666 | 0.0088372 | 265.1148 | 8.8372 | -0.12256 | -16.4434 | 0 | 0 | 0 | 0
|  |  | 0.50456 | 0 | 1.7579 | -0.96307 | 0.26925 | 0 | -23.2192 | -0.0098574 | 0 | 6.0437 | 0.0025658 | 0.0088025 | 264.0755 | 8.8025 | -0.12372 | -16.5991 | 0 | 0 | 0 | 0
|  |  | 0.50484 | 0 | 1.7584 | -0.96137 | 0.27527 | 0 | -23.2192 | -0.0098543 | 0 | 6.0437 | 0.002565 | 0.0087676 | 263.0265 | 8.7676 | -0.12488 | -16.7539 | 0 | 0 | 0 | 0
|  |  | 0.50512 | 0 | 1.759 | -0.95963 | 0.28128 | 0 | -23.2192 | -0.0098512 | 0 | 6.0437 | 0.0025642 | 0.0087323 | 261.9679 | 8.7323 | -0.12603 | -16.9081 | 0 | 0 | 0 | 0
|  |  | 0.5054 | 0 | 1.7595 | -0.95785 | 0.28727 | 0 | -23.2192 | -0.0098482 | 0 | 6.0437 | 0.0025634 | 0.0086967 | 260.8997 | 8.6967 | -0.12717 | -17.0615 | 0 | 0 | 0 | 0
|  |  | 0.50568 | 0 | 1.7601 | -0.95603 | 0.29326 | 0 | -23.2192 | -0.0098451 | 0 | 6.0437 | 0.0025626 | 0.0086607 | 259.8219 | 8.6607 | -0.12831 | -17.2141 | 0 | 0 | 0 | 0
|  |  | 0.50596 | 0 | 1.7606 | -0.95418 | 0.29923 | 0 | -23.2192 | -0.009842 | 0 | 6.0437 | 0.0025618 | 0.0086245 | 258.7347 | 8.6245 | -0.12944 | -17.3659 | 0 | 0 | 0 | 0
|  |  | 0.50624 | 0 | 1.7612 | -0.95229 | 0.30519 | 0 | -23.2192 | -0.0098389 | 0 | 6.0437 | 0.002561 | 0.0085879 | 257.6379 | 8.5879 | -0.13056 | -17.517 | 0 | 0 | 0 | 0
|  |  | 0.50652 | 0 | 1.7617 | -0.95036 | 0.31114 | 0 | -23.2192 | -0.0098358 | 0 | 6.0437 | 0.0025602 | 0.0085511 | 256.5318 | 8.5511 | -0.13168 | -17.6673 | 0 | 0 | 0 | 0
|  |  | 0.5068 | 0 | 1.7623 | -0.9484 | 0.31708 | 0 | -23.2192 | -0.0098327 | 0 | 6.0437 | 0.0025594 | 0.0085139 | 255.4163 | 8.5139 | -0.1328 | -17.8168 | 0 | 0 | 0 | 0
|  |  | 0.50708 | 0 | 1.7629 | -0.9464 | 0.323 | 0 | -23.2192 | -0.0098297 | 0 | 6.0437 | 0.0025585 | 0.0084764 | 254.2914 | 8.4764 | -0.13391 | -17.9655 | 0 | 0 | 0 | 0
|  |  | 0.50736 | 0 | 1.7634 | -0.94436 | 0.32891 | 0 | -23.2192 | -0.0098266 | 0 | 6.0437 | 0.0025577 | 0.0084386 | 253.1574 | 8.4386 | -0.13501 | -18.1134 | 0 | 0 | 0 | 0
|  |  | 0.50764 | 0 | 1.764 | -0.94229 | 0.33481 | 0 | -23.2192 | -0.0098235 | 0 | 6.0437 | 0.0025569 | 0.0084005 | 252.0141 | 8.4005 | -0.13611 | -18.2606 | 0 | 0 | 0 | 0
|  |  | 0.50792 | 0 | 1.7645 | -0.94017 | 0.3407 | 0 | -23.2192 | -0.0098204 | 0 | 6.0437 | 0.0025561 | 0.0083621 | 250.8616 | 8.3621 | -0.1372 | -18.4069 | 0 | 0 | 0 | 0
|  |  | 0.5082 | 0 | 1.7651 | -0.93802 | 0.34657 | 0 | -23.2192 | -0.0098174 | 0 | 6.0437 | 0.0025553 | 0.0083233 | 249.7001 | 8.3233 | -0.13828 | -18.5524 | 0 | 0 | 0 | 0
|  |  | 0.50848 | 0 | 1.7656 | -0.93584 | 0.35243 | 0 | -23.2192 | -0.0098143 | 0 | 6.0437 | 0.0025545 | 0.0082843 | 248.5294 | 8.2843 | -0.13936 | -18.697 | 0 | 0 | 0 | 0
|  |  | 0.50876 | 0 | 1.7662 | -0.93362 | 0.35827 | 0 | -23.2192 | -0.0098112 | 0 | 6.0437 | 0.0025537 | 0.008245 | 247.3498 | 8.245 | -0.14043 | -18.8409 | 0 | 0 | 0 | 0
|  |  | 0.50904 | 0 | 1.7667 | -0.93136 | 0.3641 | 0 | -23.2192 | -0.0098082 | 0 | 6.0437 | 0.0025529 | 0.0082054 | 246.1612 | 8.2054 | -0.1415 | -18.9839 | 0 | 0 | 0 | 0
|  |  | 0.50932 | 0 | 1.7673 | -0.92906 | 0.36992 | 0 | -23.2192 | -0.0098051 | 0 | 6.0437 | 0.0025522 | 0.0081655 | 244.9637 | 8.1655 | -0.14256 | -19.1261 | 0 | 0 | 0 | 0
|  |  | 0.5096 | 0 | 1.7678 | -0.92673 | 0.37572 | 0 | -23.2192 | -0.009802 | 0 | 6.0437 | 0.0025514 | 0.0081252 | 243.7574 | 8.1252 | -0.14361 | -19.2675 | 0 | 0 | 0 | 0
|  |  | 0.50988 | 0 | 1.7684 | -0.92436 | 0.38151 | 0 | -23.2192 | -0.0097989 | 0 | 6.0437 | 0.0025506 | 0.0080847 | 242.5423 | 8.0847 | -0.14466 | -19.408 | 0 | 0 | 0 | 0
|  |  | 0.51016 | 0 | 1.7689 | -0.92196 | 0.38728 | 0 | -23.2192 | -0.0097959 | 0 | 6.0437 | 0.0025498 | 0.0080439 | 241.3184 | 8.0439 | -0.1457 | -19.5476 | 0 | 0 | 0 | 0
|  |  | 0.51044 | 0 | 1.7695 | -0.91952 | 0.39304 | 0 | -23.2192 | -0.0097928 | 0 | 6.0437 | 0.002549 | 0.0080029 | 240.0858 | 8.0029 | -0.14673 | -19.6864 | 0 | 0 | 0 | 0
|  |  | 0.51072 | 0 | 1.77 | -0.91705 | 0.39878 | 0 | -23.2192 | -0.0097897 | 0 | 6.0437 | 0.0025482 | 0.0079615 | 238.8446 | 7.9615 | -0.14776 | -19.8244 | 0 | 0 | 0 | 0
|  |  | 0.511 | 0 | 1.7706 | -0.91453 | 0.40451 | 0 | -23.2192 | -0.0097867 | 0 | 6.0437 | 0.0025474 | 0.0079198 | 237.5949 | 7.9198 | -0.14878 | -19.9615 | 0 | 0 | 0 | 0
|  |  | 0.51128 | 0 | 1.7711 | -0.91199 | 0.41022 | 0 | -23.2192 | -0.0097836 | 0 | 6.0437 | 0.0025466 | 0.0078779 | 236.3365 | 7.8779 | -0.1498 | -20.0977 | 0 | 0 | 0 | 0
|  |  | 0.51156 | 0 | 1.7717 | -0.9094 | 0.41591 | 0 | -23.2192 | -0.0097806 | 0 | 6.0437 | 0.0025458 | 0.0078357 | 235.0698 | 7.8357 | -0.15081 | -20.233 | 0 | 0 | 0 | 0
|  |  | 0.51184 | 0 | 1.7723 | -0.90679 | 0.42159 | 0 | -23.2192 | -0.0097775 | 0 | 6.0437 | 0.002545 | 0.0077932 | 233.7946 | 7.7932 | -0.15181 | -20.3675 | 0 | 0 | 0 | 0
|  |  | 0.51212 | 0 | 1.7728 | -0.90413 | 0.42725 | 0 | -23.2192 | -0.0097744 | 0 | 6.0437 | 0.0025442 | 0.0077504 | 232.511 | 7.7504 | -0.15281 | -20.5011 | 0 | 0 | 0 | 0
|  |  | 0.5124 | 0 | 1.7734 | -0.90144 | 0.4329 | 0 | -23.2192 | -0.0097714 | 0 | 6.0437 | 0.0025434 | 0.0077073 | 231.2191 | 7.7073 | -0.1538 | -20.6338 | 0 | 0 | 0 | 0
|  |  | 0.51268 | 0 | 1.7739 | -0.89872 | 0.43853 | 0 | -23.2192 | -0.0097683 | 0 | 6.0437 | 0.0025426 | 0.007664 | 229.919 | 7.664 | -0.15478 | -20.7656 | 0 | 0 | 0 | 0
|  |  | 0.51296 | 0 | 1.7745 | -0.89596 | 0.44414 | 0 | -23.2192 | -0.0097653 | 0 | 6.0437 | 0.0025418 | 0.0076204 | 228.6106 | 7.6204 | -0.15575 | -20.8965 | 0 | 0 | 0 | 0
|  |  | 0.51324 | 0 | 1.775 | -0.89316 | 0.44973 | 0 | -23.2192 | -0.0097622 | 0 | 6.0437 | 0.002541 | 0.0075765 | 227.2942 | 7.5765 | -0.15672 | -21.0265 | 0 | 0 | 0 | 0
|  |  | 0.51352 | 0 | 1.7756 | -0.89033 | 0.45531 | 0 | -23.2192 | -0.0097591 | 0 | 6.0437 | 0.0025402 | 0.0075323 | 225.9696 | 7.5323 | -0.15768 | -21.1556 | 0 | 0 | 0 | 0
|  |  | 0.5138 | 0 | 1.7761 | -0.88747 | 0.46087 | 0 | -23.2192 | -0.0097561 | 0 | 6.0437 | 0.0025394 | 0.0074879 | 224.6371 | 7.4879 | -0.15864 | -21.2838 | 0 | 0 | 0 | 0
|  |  | 0.51408 | 0 | 1.7767 | -0.88457 | 0.46641 | 0 | -23.2192 | -0.009753 | 0 | 6.0437 | 0.0025386 | 0.0074432 | 223.2965 | 7.4432 | -0.15959 | -21.4111 | 0 | 0 | 0 | 0
|  |  | 0.51436 | 0 | 1.7773 | -0.88164 | 0.47193 | 0 | -23.2192 | -0.00975 | 0 | 6.0437 | 0.0025378 | 0.0073983 | 221.9481 | 7.3983 | -0.16053 | -21.5374 | 0 | 0 | 0 | 0
|  |  | 0.51464 | 0 | 1.7778 | -0.87867 | 0.47743 | 0 | -23.2192 | -0.0097469 | 0 | 6.0437 | 0.002537 | 0.0073531 | 220.5917 | 7.3531 | -0.16147 | -21.6629 | 0 | 0 | 0 | 0
|  |  | 0.51492 | 0 | 1.7784 | -0.87566 | 0.48292 | 0 | -23.2192 | -0.0097439 | 0 | 6.0437 | 0.0025362 | 0.0073076 | 219.2276 | 7.3076 | -0.16239 | -21.7874 | 0 | 0 | 0 | 0
|  |  | 0.5152 | 0 | 1.7789 | -0.87263 | 0.48839 | 0 | -23.2192 | -0.0097408 | 0 | 6.0437 | 0.0025354 | 0.0072619 | 217.8558 | 7.2619 | -0.16331 | -21.911 | 0 | 0 | 0 | 0
|  |  | 0.51548 | 0 | 1.7795 | -0.86956 | 0.49383 | 0 | -23.2192 | -0.0097378 | 0 | 6.0437 | 0.0025346 | 0.0072159 | 216.4763 | 7.2159 | -0.16423 | -22.0336 | 0 | 0 | 0 | 0
|  |  | 0.51576 | 0 | 1.78 | -0.86645 | 0.49926 | 0 | -23.2192 | -0.0097347 | 0 | 6.0437 | 0.0025338 | 0.0071696 | 215.0891 | 7.1696 | -0.16514 | -22.1553 | 0 | 0 | 0 | 0
|  |  | 0.51604 | 0 | 1.7806 | -0.86331 | 0.50467 | 0 | -23.2192 | -0.0097317 | 0 | 6.0437 | 0.002533 | 0.0071231 | 213.6944 | 7.1231 | -0.16604 | -22.2761 | 0 | 0 | 0 | 0
|  |  | 0.51632 | 0 | 1.7812 | -0.86014 | 0.51006 | 0 | -23.2192 | -0.0097286 | 0 | 6.0437 | 0.0025323 | 0.0070764 | 212.2922 | 7.0764 | -0.16693 | -22.3959 | 0 | 0 | 0 | 0
|  |  | 0.5166 | 0 | 1.7817 | -0.85693 | 0.51543 | 0 | -23.2192 | -0.0097256 | 0 | 6.0437 | 0.0025315 | 0.0070294 | 210.8826 | 7.0294 | -0.16781 | -22.5147 | 0 | 0 | 0 | 0
|  |  | 0.51688 | 0 | 1.7823 | -0.85369 | 0.52077 | 0 | -23.2192 | -0.0097226 | 0 | 6.0437 | 0.0025307 | 0.0069822 | 209.4656 | 6.9822 | -0.16869 | -22.6326 | 0 | 0 | 0 | 0
|  |  | 0.51716 | 0 | 1.7828 | -0.85042 | 0.5261 | 0 | -23.2192 | -0.0097195 | 0 | 6.0437 | 0.0025299 | 0.0069347 | 208.0412 | 6.9347 | -0.16957 | -22.7496 | 0 | 0 | 0 | 0
|  |  | 0.51744 | 0 | 1.7834 | -0.84711 | 0.53141 | 0 | -23.2192 | -0.0097165 | 0 | 6.0437 | 0.0025291 | 0.006887 | 206.6096 | 6.887 | -0.17043 | -22.8655 | 0 | 0 | 0 | 0
|  |  | 0.51772 | 0 | 1.7839 | -0.84378 | 0.5367 | 0 | -23.2192 | -0.0097134 | 0 | 6.0437 | 0.0025283 | 0.006839 | 205.1708 | 6.839 | -0.17129 | -22.9805 | 0 | 0 | 0 | 0
|  |  | 0.518 | 0 | 1.7845 | -0.8404 | 0.54196 | 0 | -23.2192 | -0.0097104 | 0 | 6.0437 | 0.0025275 | 0.0067908 | 203.7248 | 6.7908 | -0.17214 | -23.0946 | 0 | 0 | 0 | 0
|  |  | 0.51828 | 0 | 1.7851 | -0.837 | 0.54721 | 0 | -23.2192 | -0.0097074 | 0 | 6.0437 | 0.0025267 | 0.0067424 | 202.2718 | 6.7424 | -0.17298 | -23.2076 | 0 | 0 | 0 | 0
|  |  | 0.51856 | 0 | 1.7856 | -0.83356 | 0.55243 | 0 | -23.2192 | -0.0097043 | 0 | 6.0437 | 0.0025259 | 0.0066937 | 200.8118 | 6.6937 | -0.17381 | -23.3197 | 0 | 0 | 0 | 0
|  |  | 0.51884 | 0 | 1.7862 | -0.83009 | 0.55763 | 0 | -23.2192 | -0.0097013 | 0 | 6.0437 | 0.0025251 | 0.0066448 | 199.3448 | 6.6448 | -0.17464 | -23.4308 | 0 | 0 | 0 | 0
|  |  | 0.51912 | 0 | 1.7867 | -0.82659 | 0.56281 | 0 | -23.2192 | -0.0096982 | 0 | 6.0437 | 0.0025243 | 0.0065957 | 197.8709 | 6.5957 | -0.17546 | -23.5409 | 0 | 0 | 0 | 0
|  |  | 0.5194 | 0 | 1.7873 | -0.82305 | 0.56797 | 0 | -23.2192 | -0.0096952 | 0 | 6.0437 | 0.0025235 | 0.0065463 | 196.3902 | 6.5463 | -0.17628 | -23.65 | 0 | 0 | 0 | 0
|  |  | 0.51968 | 0 | 1.7879 | -0.81948 | 0.5731 | 0 | -23.2192 | -0.0096922 | 0 | 6.0437 | 0.0025228 | 0.0064968 | 194.9027 | 6.4968 | -0.17708 | -23.7581 | 0 | 0 | 0 | 0
|  |  | 0.51996 | 0 | 1.7884 | -0.81588 | 0.57822 | 0 | -23.2192 | -0.0096891 | 0 | 6.0437 | 0.002522 | 0.0064469 | 193.4085 | 6.4469 | -0.17788 | -23.8653 | 0 | 0 | 0 | 0
|  |  | 0.52024 | 0 | 1.789 | -0.81225 | 0.58331 | 0 | -23.2192 | -0.0096861 | 0 | 6.0437 | 0.0025212 | 0.0063969 | 191.9076 | 6.3969 | -0.17867 | -23.9714 | 0 | 0 | 0 | 0
|  |  | 0.52052 | 0 | 1.7895 | -0.80859 | 0.58838 | 0 | -23.2192 | -0.0096831 | 0 | 6.0437 | 0.0025204 | 0.0063467 | 190.4002 | 6.3467 | -0.17946 | -24.0765 | 0 | 0 | 0 | 0
|  |  | 0.5208 | 0 | 1.7901 | -0.80489 | 0.59342 | 0 | -23.2192 | -0.00968 | 0 | 6.0437 | 0.0025196 | 0.0062962 | 188.8862 | 6.2962 | -0.18023 | -24.1806 | 0 | 0 | 0 | 0
|  |  | 0.52108 | 0 | 1.7907 | -0.80117 | 0.59844 | 0 | -23.2192 | -0.009677 | 0 | 6.0437 | 0.0025188 | 0.0062455 | 187.3658 | 6.2455 | -0.181 | -24.2837 | 0 | 0 | 0 | 0
|  |  | 0.52136 | 0 | 1.7912 | -0.79741 | 0.60344 | 0 | -23.2192 | -0.009674 | 0 | 6.0437 | 0.002518 | 0.0061946 | 185.8391 | 6.1946 | -0.18176 | -24.3857 | 0 | 0 | 0 | 0
|  |  | 0.52164 | 0 | 1.7918 | -0.79362 | 0.60841 | 0 | -23.2192 | -0.009671 | 0 | 6.0437 | 0.0025172 | 0.0061435 | 184.3059 | 6.1435 | -0.18251 | -24.4868 | 0 | 0 | 0 | 0
|  |  | 0.52192 | 0 | 1.7923 | -0.7898 | 0.61337 | 0 | -23.2192 | -0.0096679 | 0 | 6.0437 | 0.0025164 | 0.0060922 | 182.7666 | 6.0922 | -0.18326 | -24.5868 | 0 | 0 | 0 | 0
|  |  | 0.5222 | 0 | 1.7929 | -0.78595 | 0.61829 | 0 | -23.2192 | -0.0096649 | 0 | 6.0437 | 0.0025157 | 0.0060407 | 181.221 | 6.0407 | -0.184 | -24.6858 | 0 | 0 | 0 | 0
|  |  | 0.52248 | 0 | 1.7935 | -0.78207 | 0.62319 | 0 | -23.2192 | -0.0096619 | 0 | 6.0437 | 0.0025149 | 0.005989 | 179.6693 | 5.989 | -0.18473 | -24.7838 | 0 | 0 | 0 | 0
|  |  | 0.52276 | 0 | 1.794 | -0.77815 | 0.62807 | 0 | -23.2192 | -0.0096588 | 0 | 6.0437 | 0.0025141 | 0.005937 | 178.1115 | 5.937 | -0.18545 | -24.8808 | 0 | 0 | 0 | 0
|  |  | 0.52304 | 0 | 1.7946 | -0.77421 | 0.63293 | 0 | -23.2192 | -0.0096558 | 0 | 6.0437 | 0.0025133 | 0.0058849 | 176.5477 | 5.8849 | -0.18617 | -24.9767 | 0 | 0 | 0 | 0
|  |  | 0.52332 | 0 | 1.7952 | -0.77024 | 0.63776 | 0 | -23.2192 | -0.0096528 | 0 | 6.0437 | 0.0025125 | 0.0058326 | 174.978 | 5.8326 | -0.18687 | -25.0715 | 0 | 0 | 0 | 0
|  |  | 0.5236 | 0 | 1.7957 | -0.76624 | 0.64256 | 0 | -23.2192 | -0.0096498 | 0 | 6.0437 | 0.0025117 | 0.0057801 | 173.4024 | 5.7801 | -0.18757 | -25.1654 | 0 | 0 | 0 | 0
|  |  | 0.52388 | 0 | 1.7963 | -0.7622 | 0.64734 | 0 | -23.2192 | -0.0096468 | 0 | 6.0437 | 0.0025109 | 0.0057274 | 171.821 | 5.7274 | -0.18826 | -25.2581 | 0 | 0 | 0 | 0
|  |  | 0.52416 | 0 | 1.7968 | -0.75814 | 0.65209 | 0 | -23.2192 | -0.0096437 | 0 | 6.0437 | 0.0025102 | 0.0056745 | 170.2338 | 5.6745 | -0.18895 | -25.3499 | 0 | 0 | 0 | 0
|  |  | 0.52444 | 0 | 1.7974 | -0.75405 | 0.65682 | 0 | -23.2192 | -0.0096407 | 0 | 6.0437 | 0.0025094 | 0.0056214 | 168.641 | 5.6214 | -0.18962 | -25.4406 | 0 | 0 | 0 | 0
|  |  | 0.52472 | 0 | 1.798 | -0.74993 | 0.66152 | 0 | -23.2192 | -0.0096377 | 0 | 6.0437 | 0.0025086 | 0.0055681 | 167.0425 | 5.5681 | -0.19029 | -25.5302 | 0 | 0 | 0 | 0
|  |  | 0.525 | 0 | 1.7985 | -0.74577 | 0.6662 | 0 | -23.2192 | -0.0096347 | 0 | 6.0437 | 0.0025078 | 0.0055146 | 165.4386 | 5.5146 | -0.19095 | -25.6188 | 0 | 0 | 0 | 0
|  |  | 0.52528 | 0 | 1.7991 | -0.74159 | 0.67085 | 0 | -23.2192 | -0.0096317 | 0 | 6.0437 | 0.002507 | 0.005461 | 163.8291 | 5.461 | -0.1916 | -25.7063 | 0 | 0 | 0 | 0
|  |  | 0.52556 | 0 | 1.7997 | -0.73739 | 0.67547 | 0 | -23.2192 | -0.0096287 | 0 | 6.0437 | 0.0025062 | 0.0054071 | 162.2142 | 5.4071 | -0.19225 | -25.7927 | 0 | 0 | 0 | 0
|  |  | 0.52584 | 0 | 1.8002 | -0.73315 | 0.68007 | 0 | -23.2192 | -0.0096256 | 0 | 6.0437 | 0.0025054 | 0.0053531 | 160.594 | 5.3531 | -0.19288 | -25.8781 | 0 | 0 | 0 | 0
|  |  | 0.52612 | 0 | 1.8008 | -0.72888 | 0.68464 | 0 | -23.2192 | -0.0096226 | 0 | 6.0437 | 0.0025047 | 0.0052989 | 158.9685 | 5.2989 | -0.19351 | -25.9624 | 0 | 0 | 0 | 0
|  |  | 0.5264 | 0 | 1.8013 | -0.72458 | 0.68919 | 0 | -23.2192 | -0.0096196 | 0 | 6.0437 | 0.0025039 | 0.0052446 | 157.3378 | 5.2446 | -0.19413 | -26.0457 | 0 | 0 | 0 | 0
|  |  | 0.52668 | 0 | 1.8019 | -0.72026 | 0.6937 | 0 | -23.2192 | -0.0096166 | 0 | 6.0437 | 0.0025031 | 0.0051901 | 155.7019 | 5.1901 | -0.19475 | -26.1278 | 0 | 0 | 0 | 0
|  |  | 0.52696 | 0 | 1.8025 | -0.71591 | 0.69819 | 0 | -23.2192 | -0.0096136 | 0 | 6.0437 | 0.0025023 | 0.0051354 | 154.061 | 5.1354 | -0.19535 | -26.2089 | 0 | 0 | 0 | 0
|  |  | 0.52724 | 0 | 1.803 | -0.71153 | 0.70266 | 0 | -23.2192 | -0.0096106 | 0 | 6.0437 | 0.0025015 | 0.0050805 | 152.415 | 5.0805 | -0.19595 | -26.289 | 0 | 0 | 0 | 0
|  |  | 0.52752 | 0 | 1.8036 | -0.70712 | 0.70709 | 0 | -23.2192 | -0.0096076 | 0 | 6.0437 | 0.0025007 | 0.0050255 | 150.7641 | 5.0255 | -0.19653 | -26.3679 | 0 | 0 | 0 | 0
|  |  | 0.5278 | 0 | 1.8042 | -0.70269 | 0.7115 | 0 | -23.2192 | -0.0096046 | 0 | 6.0437 | 0.0025 | 0.0049703 | 149.1083 | 4.9703 | -0.19712 | -26.4458 | 0 | 0 | 0 | 0
|  |  | 0.52808 | 0 | 1.8047 | -0.69822 | 0.71588 | 0 | -23.2192 | -0.0096016 | 0 | 6.0437 | 0.0024992 | 0.0049149 | 147.4478 | 4.9149 | -0.19769 | -26.5225 | 0 | 0 | 0 | 0
|  |  | 0.52836 | 0 | 1.8053 | -0.69373 | 0.72023 | 0 | -23.2192 | -0.0095986 | 0 | 6.0437 | 0.0024984 | 0.0048594 | 145.7825 | 4.8594 | -0.19825 | -26.5982 | 0 | 0 | 0 | 0
|  |  | 0.52864 | 0 | 1.8059 | -0.68922 | 0.72456 | 0 | -23.2192 | -0.0095956 | 0 | 6.0437 | 0.0024976 | 0.0048037 | 144.1125 | 4.8037 | -0.19881 | -26.6728 | 0 | 0 | 0 | 0
|  |  | 0.52892 | 0 | 1.8064 | -0.68467 | 0.72885 | 0 | -23.2192 | -0.0095926 | 0 | 6.0437 | 0.0024968 | 0.0047479 | 142.4379 | 4.7479 | -0.19936 | -26.7463 | 0 | 0 | 0 | 0
|  |  | 0.5292 | 0 | 1.807 | -0.6801 | 0.73312 | 0 | -23.2192 | -0.0095896 | 0 | 6.0437 | 0.0024961 | 0.004692 | 140.7588 | 4.692 | -0.1999 | -26.8187 | 0 | 0 | 0 | 0
|  |  | 0.52948 | 0 | 1.8076 | -0.6755 | 0.73736 | 0 | -23.2192 | -0.0095866 | 0 | 6.0437 | 0.0024953 | 0.0046358 | 139.0752 | 4.6358 | -0.20043 | -26.8901 | 0 | 0 | 0 | 0
|  |  | 0.52976 | 0 | 1.8081 | -0.67088 | 0.74157 | 0 | -23.2192 | -0.0095836 | 0 | 6.0437 | 0.0024945 | 0.0045796 | 137.3872 | 4.5796 | -0.20095 | -26.9603 | 0 | 0 | 0 | 0
|  |  | 0.53004 | 0 | 1.8087 | -0.66623 | 0.74575 | 0 | -23.2192 | -0.0095806 | 0 | 6.0437 | 0.0024937 | 0.0045232 | 135.6949 | 4.5232 | -0.20147 | -27.0294 | 0 | 0 | 0 | 0
|  |  | 0.53032 | 0 | 1.8093 | -0.66155 | 0.7499 | 0 | -23.2192 | -0.0095776 | 0 | 6.0437 | 0.0024929 | 0.0044666 | 133.9983 | 4.4666 | -0.20197 | -27.0974 | 0 | 0 | 0 | 0
|  |  | 0.5306 | 0 | 1.8098 | -0.65685 | 0.75402 | 0 | -23.2192 | -0.0095746 | 0 | 6.0437 | 0.0024921 | 0.0044099 | 132.2976 | 4.4099 | -0.20247 | -27.1643 | 0 | 0 | 0 | 0
|  |  | 0.53088 | 0 | 1.8104 | -0.65212 | 0.75811 | 0 | -23.2192 | -0.0095716 | 0 | 6.0437 | 0.0024914 | 0.0043531 | 130.5927 | 4.3531 | -0.20296 | -27.2301 | 0 | 0 | 0 | 0
|  |  | 0.53116 | 0 | 1.811 | -0.64737 | 0.76218 | 0 | -23.2192 | -0.0095686 | 0 | 6.0437 | 0.0024906 | 0.0042961 | 128.8838 | 4.2961 | -0.20344 | -27.2948 | 0 | 0 | 0 | 0
|  |  | 0.53144 | 0 | 1.8115 | -0.64259 | 0.76621 | 0 | -23.2192 | -0.0095656 | 0 | 6.0437 | 0.0024898 | 0.004239 | 127.1709 | 4.239 | -0.20392 | -27.3584 | 0 | 0 | 0 | 0
|  |  | 0.53172 | 0 | 1.8121 | -0.63779 | 0.77021 | 0 | -23.2192 | -0.0095626 | 0 | 6.0437 | 0.002489 | 0.0041818 | 125.4541 | 4.1818 | -0.20438 | -27.4209 | 0 | 0 | 0 | 0
|  |  | 0.532 | 0 | 1.8127 | -0.63296 | 0.77419 | 0 | -23.2192 | -0.0095596 | 0 | 6.0437 | 0.0024882 | 0.0041244 | 123.7334 | 4.1244 | -0.20484 | -27.4822 | 0 | 0 | 0 | 0
|  |  | 0.53228 | 0 | 1.8132 | -0.6281 | 0.77813 | 0 | -23.2192 | -0.0095566 | 0 | 6.0437 | 0.0024875 | 0.004067 | 122.009 | 4.067 | -0.20529 | -27.5425 | 0 | 0 | 0 | 0
|  |  | 0.53256 | 0 | 1.8138 | -0.62323 | 0.78204 | 0 | -23.2192 | -0.0095536 | 0 | 6.0437 | 0.0024867 | 0.0040094 | 120.2808 | 4.0094 | -0.20573 | -27.6016 | 0 | 0 | 0 | 0
|  |  | 0.53284 | 0 | 1.8144 | -0.61832 | 0.78592 | 0 | -23.2192 | -0.0095506 | 0 | 6.0437 | 0.0024859 | 0.0039516 | 118.5491 | 3.9516 | -0.20616 | -27.6596 | 0 | 0 | 0 | 0
|  |  | 0.53312 | 0 | 1.8149 | -0.6134 | 0.78977 | 0 | -23.2192 | -0.0095476 | 0 | 6.0437 | 0.0024851 | 0.0038938 | 116.8137 | 3.8938 | -0.20659 | -27.7165 | 0 | 0 | 0 | 0
|  |  | 0.5334 | 0 | 1.8155 | -0.60845 | 0.79359 | 0 | -23.2192 | -0.0095446 | 0 | 6.0437 | 0.0024844 | 0.0038358 | 115.0749 | 3.8358 | -0.207 | -27.7723 | 0 | 0 | 0 | 0
|  |  | 0.53368 | 0 | 1.8161 | -0.60347 | 0.79738 | 0 | -23.2192 | -0.0095416 | 0 | 6.0437 | 0.0024836 | 0.0037778 | 113.3327 | 3.7778 | -0.20741 | -27.8269 | 0 | 0 | 0 | 0
|  |  | 0.53396 | 0 | 1.8166 | -0.59847 | 0.80114 | 0 | -23.2192 | -0.0095387 | 0 | 6.0437 | 0.0024828 | 0.0037196 | 111.5871 | 3.7196 | -0.20781 | -27.8804 | 0 | 0 | 0 | 0
|  |  | 0.53424 | 0 | 1.8172 | -0.59345 | 0.80487 | 0 | -23.2192 | -0.0095357 | 0 | 6.0437 | 0.002482 | 0.0036613 | 109.8382 | 3.6613 | -0.2082 | -27.9328 | 0 | 0 | 0 | 0
|  |  | 0.53452 | 0 | 1.8178 | -0.58841 | 0.80856 | 0 | -23.2192 | -0.0095327 | 0 | 6.0437 | 0.0024812 | 0.0036029 | 108.0861 | 3.6029 | -0.20858 | -27.9841 | 0 | 0 | 0 | 0
|  |  | 0.5348 | 0 | 1.8183 | -0.58334 | 0.81223 | 0 | -23.2192 | -0.0095297 | 0 | 6.0437 | 0.0024805 | 0.0035444 | 106.3309 | 3.5444 | -0.20895 | -28.0342 | 0 | 0 | 0 | 0
|  |  | 0.53508 | 0 | 1.8189 | -0.57825 | 0.81586 | 0 | -23.2192 | -0.0095267 | 0 | 6.0437 | 0.0024797 | 0.0034858 | 104.5726 | 3.4858 | -0.20932 | -28.0832 | 0 | 0 | 0 | 0
|  |  | 0.53536 | 0 | 1.8195 | -0.57314 | 0.81946 | 0 | -23.2192 | -0.0095237 | 0 | 6.0437 | 0.0024789 | 0.003427 | 102.8113 | 3.427 | -0.20968 | -28.1311 | 0 | 0 | 0 | 0
|  |  | 0.53564 | 0 | 1.82 | -0.568 | 0.82303 | 0 | -23.2192 | -0.0095208 | 0 | 6.0437 | 0.0024781 | 0.0033682 | 101.0471 | 3.3682 | -0.21003 | -28.1778 | 0 | 0 | 0 | 0
|  |  | 0.53592 | 0 | 1.8206 | -0.56285 | 0.82656 | 0 | -23.2192 | -0.0095178 | 0 | 6.0437 | 0.0024774 | 0.0033093 | 99.2801 | 3.3093 | -0.21037 | -28.2235 | 0 | 0 | 0 | 0
|  |  | 0.5362 | 0 | 1.8212 | -0.55767 | 0.83007 | 0 | -23.2192 | -0.0095148 | 0 | 6.0437 | 0.0024766 | 0.0032503 | 97.5102 | 3.2503 | -0.2107 | -28.2679 | 0 | 0 | 0 | 0
|  |  | 0.53648 | 0 | 1.8218 | -0.55246 | 0.83354 | 0 | -23.2192 | -0.0095118 | 0 | 6.0437 | 0.0024758 | 0.0031913 | 95.7376 | 3.1913 | -0.21102 | -28.3113 | 0 | 0 | 0 | 0
|  |  | 0.53676 | 0 | 1.8223 | -0.54724 | 0.83698 | 0 | -23.2192 | -0.0095088 | 0 | 6.0437 | 0.002475 | 0.0031321 | 93.9624 | 3.1321 | -0.21133 | -28.3535 | 0 | 0 | 0 | 0
|  |  | 0.53704 | 0 | 1.8229 | -0.542 | 0.84038 | 0 | -23.2192 | -0.0095059 | 0 | 6.0437 | 0.0024743 | 0.0030728 | 92.1847 | 3.0728 | -0.21164 | -28.3945 | 0 | 0 | 0 | 0
|  |  | 0.53732 | 0 | 1.8235 | -0.53673 | 0.84375 | 0 | -23.2192 | -0.0095029 | 0 | 6.0437 | 0.0024735 | 0.0030135 | 90.4044 | 3.0135 | -0.21194 | -28.4345 | 0 | 0 | 0 | 0
|  |  | 0.5376 | 0 | 1.824 | -0.53144 | 0.84709 | 0 | -23.2192 | -0.0094999 | 0 | 6.0437 | 0.0024727 | 0.0029541 | 88.6217 | 2.9541 | -0.21223 | -28.4732 | 0 | 0 | 0 | 0
|  |  | 0.53788 | 0 | 1.8246 | -0.52614 | 0.8504 | 0 | -23.2192 | -0.0094969 | 0 | 6.0437 | 0.0024719 | 0.0028946 | 86.8366 | 2.8946 | -0.21251 | -28.5109 | 0 | 0 | 0 | 0
|  |  | 0.53816 | 0 | 1.8252 | -0.52081 | 0.85367 | 0 | -23.2192 | -0.009494 | 0 | 6.0437 | 0.0024712 | 0.002835 | 85.0493 | 2.835 | -0.21278 | -28.5474 | 0 | 0 | 0 | 0
|  |  | 0.53844 | 0 | 1.8258 | -0.51546 | 0.85691 | 0 | -23.2192 | -0.009491 | 0 | 6.0437 | 0.0024704 | 0.0027753 | 83.2597 | 2.7753 | -0.21304 | -28.5828 | 0 | 0 | 0 | 0
|  |  | 0.53872 | 0 | 1.8263 | -0.51009 | 0.86012 | 0 | -23.2192 | -0.009488 | 0 | 6.0437 | 0.0024696 | 0.0027156 | 81.468 | 2.7156 | -0.2133 | -28.617 | 0 | 0 | 0 | 0
|  |  | 0.539 | 0 | 1.8269 | -0.5047 | 0.86329 | 0 | -23.2192 | -0.0094851 | 0 | 6.0437 | 0.0024689 | 0.0026558 | 79.6742 | 2.6558 | -0.21354 | -28.6501 | 0 | 0 | 0 | 0
|  |  | 0.53928 | 0 | 1.8275 | -0.4993 | 0.86643 | 0 | -23.2192 | -0.0094821 | 0 | 6.0437 | 0.0024681 | 0.0025959 | 77.8784 | 2.5959 | -0.21378 | -28.682 | 0 | 0 | 0 | 0
|  |  | 0.53956 | 0 | 1.828 | -0.49387 | 0.86954 | 0 | -23.2192 | -0.0094791 | 0 | 6.0437 | 0.0024673 | 0.002536 | 76.0807 | 2.536 | -0.21401 | -28.7128 | 0 | 0 | 0 | 0
|  |  | 0.53984 | 0 | 1.8286 | -0.48842 | 0.87261 | 0 | -23.2192 | -0.0094762 | 0 | 6.0437 | 0.0024665 | 0.002476 | 74.2812 | 2.476 | -0.21423 | -28.7424 | 0 | 0 | 0 | 0
|  |  | 0.54012 | 0 | 1.8292 | -0.48296 | 0.87565 | 0 | -23.2192 | -0.0094732 | 0 | 6.0437 | 0.0024658 | 0.002416 | 72.4798 | 2.416 | -0.21445 | -28.7709 | 0 | 0 | 0 | 0
|  |  | 0.5404 | 0 | 1.8298 | -0.47747 | 0.87865 | 0 | -23.2192 | -0.0094702 | 0 | 6.0437 | 0.002465 | 0.0023559 | 70.6768 | 2.3559 | -0.21465 | -28.7983 | 0 | 0 | 0 | 0
|  |  | 0.54068 | 0 | 1.8303 | -0.47197 | 0.88162 | 0 | -23.2192 | -0.0094673 | 0 | 6.0437 | 0.0024642 | 0.0022957 | 68.8721 | 2.2957 | -0.21485 | -28.8245 | 0 | 0 | 0 | 0
|  |  | 0.54096 | 0 | 1.8309 | -0.46644 | 0.88455 | 0 | -23.2192 | -0.0094643 | 0 | 6.0437 | 0.0024634 | 0.0022355 | 67.0658 | 2.2355 | -0.21503 | -28.8496 | 0 | 0 | 0 | 0
|  |  | 0.54124 | 0 | 1.8315 | -0.4609 | 0.88745 | 0 | -23.2192 | -0.0094613 | 0 | 6.0437 | 0.0024627 | 0.0021753 | 65.258 | 2.1753 | -0.21521 | -28.8735 | 0 | 0 | 0 | 0
|  |  | 0.54152 | 0 | 1.8321 | -0.45535 | 0.89031 | 0 | -23.2192 | -0.0094584 | 0 | 6.0437 | 0.0024619 | 0.002115 | 63.4488 | 2.115 | -0.21538 | -28.8963 | 0 | 0 | 0 | 0
|  |  | 0.5418 | 0 | 1.8326 | -0.44977 | 0.89314 | 0 | -23.2192 | -0.0094554 | 0 | 6.0437 | 0.0024611 | 0.0020546 | 61.6383 | 2.0546 | -0.21554 | -28.9179 | 0 | 0 | 0 | 0
|  |  | 0.54208 | 0 | 1.8332 | -0.44418 | 0.89594 | 0 | -23.2192 | -0.0094525 | 0 | 6.0437 | 0.0024604 | 0.0019942 | 59.8264 | 1.9942 | -0.21569 | -28.9384 | 0 | 0 | 0 | 0
|  |  | 0.54236 | 0 | 1.8338 | -0.43856 | 0.8987 | 0 | -23.2192 | -0.0094495 | 0 | 6.0437 | 0.0024596 | 0.0019338 | 58.0134 | 1.9338 | -0.21584 | -28.9577 | 0 | 0 | 0 | 0
|  |  | 0.54264 | 0 | 1.8343 | -0.43294 | 0.90142 | 0 | -23.2192 | -0.0094465 | 0 | 6.0437 | 0.0024588 | 0.0018733 | 56.1992 | 1.8733 | -0.21597 | -28.9759 | 0 | 0 | 0 | 0
|  |  | 0.54292 | 0 | 1.8349 | -0.42729 | 0.90411 | 0 | -23.2192 | -0.0094436 | 0 | 6.0437 | 0.0024581 | 0.0018128 | 54.384 | 1.8128 | -0.2161 | -28.9929 | 0 | 0 | 0 | 0
|  |  | 0.5432 | 0 | 1.8355 | -0.42163 | 0.90677 | 0 | -23.2192 | -0.0094406 | 0 | 6.0437 | 0.0024573 | 0.0017523 | 52.5677 | 1.7523 | -0.21622 | -29.0088 | 0 | 0 | 0 | 0
|  |  | 0.54348 | 0 | 1.8361 | -0.41595 | 0.90939 | 0 | -23.2192 | -0.0094377 | 0 | 6.0437 | 0.0024565 | 0.0016917 | 50.7506 | 1.6917 | -0.21633 | -29.0236 | 0 | 0 | 0 | 0
|  |  | 0.54376 | 0 | 1.8366 | -0.41026 | 0.91197 | 0 | -23.2192 | -0.0094347 | 0 | 6.0437 | 0.0024557 | 0.0016311 | 48.9326 | 1.6311 | -0.21643 | -29.0372 | 0 | 0 | 0 | 0
|  |  | 0.54404 | 0 | 1.8372 | -0.40455 | 0.91452 | 0 | -23.2192 | -0.0094318 | 0 | 6.0437 | 0.002455 | 0.0015705 | 47.1138 | 1.5705 | -0.21652 | -29.0496 | 0 | 0 | 0 | 0
|  |  | 0.54432 | 0 | 1.8378 | -0.39882 | 0.91703 | 0 | -23.2192 | -0.0094288 | 0 | 6.0437 | 0.0024542 | 0.0015098 | 45.2943 | 1.5098 | -0.21661 | -29.0609 | 0 | 0 | 0 | 0
|  |  | 0.5446 | 0 | 1.8384 | -0.39308 | 0.91951 | 0 | -23.2192 | -0.0094259 | 0 | 6.0437 | 0.0024534 | 0.0014491 | 43.4741 | 1.4491 | -0.21668 | -29.0711 | 0 | 0 | 0 | 0
|  |  | 0.54488 | 0 | 1.8389 | -0.38732 | 0.92195 | 0 | -23.2192 | -0.0094229 | 0 | 6.0437 | 0.0024527 | 0.0013884 | 41.6534 | 1.3884 | -0.21675 | -29.0801 | 0 | 0 | 0 | 0
|  |  | 0.54516 | 0 | 1.8395 | -0.38155 | 0.92435 | 0 | -23.2192 | -0.00942 | 0 | 6.0437 | 0.0024519 | 0.0013277 | 39.8322 | 1.3277 | -0.21681 | -29.088 | 0 | 0 | 0 | 0
|  |  | 0.54544 | 0 | 1.8401 | -0.37576 | 0.92672 | 0 | -23.2192 | -0.009417 | 0 | 6.0437 | 0.0024511 | 0.001267 | 38.0106 | 1.267 | -0.21686 | -29.0947 | 0 | 0 | 0 | 0
|  |  | 0.54572 | 0 | 1.8407 | -0.36996 | 0.92905 | 0 | -23.2192 | -0.0094141 | 0 | 6.0437 | 0.0024504 | 0.0012063 | 36.1887 | 1.2063 | -0.2169 | -29.1003 | 0 | 0 | 0 | 0
|  |  | 0.546 | 0 | 1.8413 | -0.36414 | 0.93134 | 0 | -23.2192 | -0.0094111 | 0 | 6.0437 | 0.0024496 | 0.0011455 | 34.3664 | 1.1455 | -0.21693 | -29.1047 | 0 | 0 | 0 | 0
|  |  | 0.54628 | 0 | 1.8418 | -0.35831 | 0.9336 | 0 | -23.2192 | -0.0094082 | 0 | 6.0437 | 0.0024488 | 0.0010848 | 32.544 | 1.0848 | -0.21696 | -29.108 | 0 | 0 | 0 | 0
|  |  | 0.54656 | 0 | 1.8424 | -0.35247 | 0.93582 | 0 | -23.2192 | -0.0094052 | 0 | 6.0437 | 0.0024481 | 0.001024 | 30.7214 | 1.024 | -0.21697 | -29.1102 | 0 | 0 | 0 | 0
|  |  | 0.54684 | 0 | 1.843 | -0.34661 | 0.93801 | 0 | -23.2192 | -0.0094023 | 0 | 6.0437 | 0.0024473 | 0.00096329 | 28.8987 | 0.96329 | -0.21698 | -29.1112 | 0 | 0 | 0 | 0
|  |  | 0.54712 | 0 | 1.8436 | -0.34073 | 0.94016 | 0 | -23.2192 | -0.0093993 | 0 | 6.0437 | 0.0024465 | 0.00090254 | 27.0761 | 0.90254 | -0.21698 | -29.111 | 0 | 0 | 0 | 0
|  |  | 0.5474 | 0 | 1.8441 | -0.33485 | 0.94227 | 0 | -23.2192 | -0.0093964 | 0 | 6.0437 | 0.0024458 | 0.00084178 | 25.2535 | 0.84178 | -0.21697 | -29.1098 | 0 | 0 | 0 | 0
|  |  | 0.54768 | 0 | 1.8447 | -0.32895 | 0.94435 | 0 | -23.2192 | -0.0093935 | 0 | 6.0437 | 0.002445 | 0.00078104 | 23.4311 | 0.78104 | -0.21695 | -29.1073 | 0 | 0 | 0 | 0
|  |  | 0.54796 | 0 | 1.8453 | -0.32304 | 0.94639 | 0 | -23.2192 | -0.0093905 | 0 | 6.0437 | 0.0024442 | 0.0007203 | 21.6089 | 0.7203 | -0.21693 | -29.1038 | 0 | 0 | 0 | 0
|  |  | 0.54824 | 0 | 1.8459 | -0.31711 | 0.94839 | 0 | -23.2192 | -0.0093876 | 0 | 6.0437 | 0.0024435 | 0.00065957 | 19.787 | 0.65957 | -0.21689 | -29.0991 | 0 | 0 | 0 | 0
|  |  | 0.54852 | 0 | 1.8464 | -0.31118 | 0.95035 | 0 | -23.2192 | -0.0093846 | 0 | 6.0437 | 0.0024427 | 0.00059885 | 17.9655 | 0.59885 | -0.21685 | -29.0933 | 0 | 0 | 0 | 0
|  |  | 0.5488 | 0 | 1.847 | -0.30523 | 0.95228 | 0 | -23.2192 | -0.0093817 | 0 | 6.0437 | 0.0024419 | 0.00053815 | 16.1444 | 0.53815 | -0.2168 | -29.0863 | 0 | 0 | 0 | 0
|  |  | 0.54908 | 0 | 1.8476 | -0.29927 | 0.95417 | 0 | -23.2192 | -0.0093788 | 0 | 6.0437 | 0.0024412 | 0.00047746 | 14.3238 | 0.47746 | -0.21674 | -29.0782 | 0 | 0 | 0 | 0
|  |  | 0.54936 | 0 | 1.8482 | -0.2933 | 0.95602 | 0 | -23.2192 | -0.0093758 | 0 | 6.0437 | 0.0024404 | 0.00041679 | 12.5038 | 0.41679 | -0.21667 | -29.069 | 0 | 0 | 0 | 0
|  |  | 0.54964 | 0 | 1.8488 | -0.28731 | 0.95784 | 0 | -23.2192 | -0.0093729 | 0 | 6.0437 | 0.0024397 | 0.00035615 | 10.6845 | 0.35615 | -0.21659 | -29.0586 | 0 | 0 | 0 | 0
|  |  | 0.54992 | 0 | 1.8493 | -0.28132 | 0.95961 | 0 | -23.2192 | -0.00937 | 0 | 6.0437 | 0.0024389 | 0.00029553 | 8.8658 | 0.29553 | -0.2165 | -29.0471 | 0 | 0 | 0 | 0
|  |  | 0.5502 | 0 | 1.8499 | -0.27531 | 0.96136 | 0 | -23.2192 | -0.009367 | 0 | 6.0437 | 0.0024381 | 0.00023493 | 7.048 | 0.23493 | -0.21641 | -29.0345 | 0 | 0 | 0 | 0
|  |  | 0.55048 | 0 | 1.8505 | -0.26929 | 0.96306 | 0 | -23.2192 | -0.0093641 | 0 | 6.0437 | 0.0024374 | 0.00017437 | 5.231 | 0.17437 | -0.21631 | -29.0207 | 0 | 0 | 0 | 0
|  |  | 0.55076 | 0 | 1.8511 | -0.26327 | 0.96472 | 0 | -23.2192 | -0.0093612 | 0 | 6.0437 | 0.0024366 | 0.00011383 | 3.415 | 0.11383 | -0.2162 | -29.0058 | 0 | 0 | 0 | 0
|  |  | 0.55104 | 0 | 1.8517 | -0.25723 | 0.96635 | 0 | -23.2192 | -0.0093582 | 0 | 6.0437 | 0.0024358 | 5.3331e-05 | 1.5999 | 0.053331 | -0.21608 | -28.9898 | 0 | 0 | 0 | 0
|  |  | 0.55132 | 0 | 1.8522 | -0.25118 | 0.96794 | 0 | -23.2192 | -0.0093553 | 0 | 6.0437 | 0.0024351 | -7.1354e-06 | -0.21406 | -0.0071354 | -0.21595 | -28.9727 | 0 | 0 | 0 | 0
|  |  | 0.5516 | 0 | 1.8528 | -0.24512 | 0.96949 | 0 | -23.2192 | -0.0093524 | 0 | 6.0437 | 0.0024343 | -6.7563e-05 | -2.0269 | -0.067563 | -0.21581 | -28.9544 | 0 | 0 | 0 | 0
|  |  | 0.55188 | 0 | 1.8534 | -0.23906 | 0.97101 | 0 | -23.2192 | -0.0093494 | 0 | 6.0437 | 0.0024336 | -0.00012795 | -3.8385 | -0.12795 | -0.21567 | -28.935 | 0 | 0 | 0 | 0
|  |  | 0.55216 | 0 | 1.854 | -0.23298 | 0.97248 | 0 | -23.2192 | -0.0093465 | 0 | 6.0437 | 0.0024328 | -0.00018829 | -5.6488 | -0.18829 | -0.21552 | -28.9145 | 0 | 0 | 0 | 0
|  |  | 0.55244 | 0 | 1.8546 | -0.22689 | 0.97392 | 0 | -23.2192 | -0.0093436 | 0 | 6.0437 | 0.002432 | -0.00024859 | -7.4578 | -0.24859 | -0.21535 | -28.8929 | 0 | 0 | 0 | 0
|  |  | 0.55272 | 0 | 1.8551 | -0.2208 | 0.97532 | 0 | -23.2192 | -0.0093407 | 0 | 6.0437 | 0.0024313 | -0.00030885 | -9.2654 | -0.30885 | -0.21519 | -28.8701 | 0 | 0 | 0 | 0
|  |  | 0.553 | 0 | 1.8557 | -0.2147 | 0.97668 | 0 | -23.2192 | -0.0093377 | 0 | 6.0437 | 0.0024305 | -0.00036905 | -11.0714 | -0.36905 | -0.21501 | -28.8462 | 0 | 0 | 0 | 0
|  |  | 0.55328 | 0 | 1.8563 | -0.20859 | 0.978 | 0 | -23.2192 | -0.0093348 | 0 | 6.0437 | 0.0024297 | -0.0004292 | -12.8759 | -0.4292 | -0.21482 | -28.8213 | 0 | 0 | 0 | 0
|  |  | 0.55356 | 0 | 1.8569 | -0.20247 | 0.97929 | 0 | -23.2192 | -0.0093319 | 0 | 6.0437 | 0.002429 | -0.00048929 | -14.6788 | -0.48929 | -0.21463 | -28.7952 | 0 | 0 | 0 | 0
|  |  | 0.55384 | 0 | 1.8575 | -0.19634 | 0.98054 | 0 | -23.2192 | -0.009329 | 0 | 6.0437 | 0.0024282 | -0.00054933 | -16.48 | -0.54933 | -0.21442 | -28.7679 | 0 | 0 | 0 | 0
|  |  | 0.55412 | 0 | 1.858 | -0.1902 | 0.98174 | 0 | -23.2192 | -0.0093261 | 0 | 6.0437 | 0.0024275 | -0.00060931 | -18.2793 | -0.60931 | -0.21421 | -28.7396 | 0 | 0 | 0 | 0
|  |  | 0.5544 | 0 | 1.8586 | -0.18406 | 0.98292 | 0 | -23.2192 | -0.0093231 | 0 | 6.0437 | 0.0024267 | -0.00066923 | -20.0769 | -0.66923 | -0.21399 | -28.7102 | 0 | 0 | 0 | 0
|  |  | 0.55468 | 0 | 1.8592 | -0.17791 | 0.98405 | 0 | -23.2192 | -0.0093202 | 0 | 6.0437 | 0.0024259 | -0.00072908 | -21.8725 | -0.72908 | -0.21377 | -28.6797 | 0 | 0 | 0 | 0
|  |  | 0.55496 | 0 | 1.8598 | -0.17175 | 0.98514 | 0 | -23.2192 | -0.0093173 | 0 | 6.0437 | 0.0024252 | -0.00078887 | -23.6662 | -0.78887 | -0.21353 | -28.648 | 0 | 0 | 0 | 0
|  |  | 0.55524 | 0 | 1.8604 | -0.16559 | 0.98619 | 0 | -23.2192 | -0.0093144 | 0 | 6.0437 | 0.0024244 | -0.00084859 | -25.4578 | -0.84859 | -0.21329 | -28.6153 | 0 | 0 | 0 | 0
|  |  | 0.55552 | 0 | 1.861 | -0.15942 | 0.98721 | 0 | -23.2192 | -0.0093115 | 0 | 6.0437 | 0.0024237 | -0.00090824 | -27.2472 | -0.90824 | -0.21303 | -28.5814 | 0 | 0 | 0 | 0
|  |  | 0.5558 | 0 | 1.8615 | -0.15324 | 0.98819 | 0 | -23.2192 | -0.0093086 | 0 | 6.0437 | 0.0024229 | -0.00096782 | -29.0345 | -0.96782 | -0.21277 | -28.5465 | 0 | 0 | 0 | 0
|  |  | 0.55608 | 0 | 1.8621 | -0.14706 | 0.98913 | 0 | -23.2192 | -0.0093056 | 0 | 6.0437 | 0.0024222 | -0.0010273 | -30.8196 | -1.0273 | -0.2125 | -28.5104 | 0 | 0 | 0 | 0
|  |  | 0.55636 | 0 | 1.8627 | -0.14087 | 0.99003 | 0 | -23.2192 | -0.0093027 | 0 | 6.0437 | 0.0024214 | -0.0010867 | -32.6023 | -1.0867 | -0.21223 | -28.4733 | 0 | 0 | 0 | 0
|  |  | 0.55664 | 0 | 1.8633 | -0.13468 | 0.99089 | 0 | -23.2192 | -0.0092998 | 0 | 6.0437 | 0.0024206 | -0.0011461 | -34.3826 | -1.1461 | -0.21194 | -28.4351 | 0 | 0 | 0 | 0
|  |  | 0.55692 | 0 | 1.8639 | -0.12848 | 0.99171 | 0 | -23.2192 | -0.0092969 | 0 | 6.0437 | 0.0024199 | -0.0012053 | -36.1605 | -1.2053 | -0.21165 | -28.3958 | 0 | 0 | 0 | 0
|  |  | 0.5572 | 0 | 1.8645 | -0.12228 | 0.9925 | 0 | -23.2192 | -0.009294 | 0 | 6.0437 | 0.0024191 | -0.0012645 | -37.9358 | -1.2645 | -0.21135 | -28.3554 | 0 | 0 | 0 | 0
|  |  | 0.55748 | 0 | 1.865 | -0.11607 | 0.99324 | 0 | -23.2192 | -0.0092911 | 0 | 6.0437 | 0.0024184 | -0.0013236 | -39.7085 | -1.3236 | -0.21104 | -28.3139 | 0 | 0 | 0 | 0
|  |  | 0.55776 | 0 | 1.8656 | -0.10986 | 0.99395 | 0 | -23.2192 | -0.0092882 | 0 | 6.0437 | 0.0024176 | -0.0013826 | -41.4786 | -1.3826 | -0.21072 | -28.2713 | 0 | 0 | 0 | 0
|  |  | 0.55804 | 0 | 1.8662 | -0.10364 | 0.99462 | 0 | -23.2192 | -0.0092853 | 0 | 6.0437 | 0.0024169 | -0.0014415 | -43.2459 | -1.4415 | -0.2104 | -28.2276 | 0 | 0 | 0 | 0
|  |  | 0.55832 | 0 | 1.8668 | -0.097416 | 0.99524 | 0 | -23.2192 | -0.0092824 | 0 | 6.0437 | 0.0024161 | -0.0015003 | -45.0104 | -1.5003 | -0.21006 | -28.1829 | 0 | 0 | 0 | 0
|  |  | 0.5586 | 0 | 1.8674 | -0.091191 | 0.99583 | 0 | -23.2192 | -0.0092795 | 0 | 6.0437 | 0.0024153 | -0.0015591 | -46.7721 | -1.5591 | -0.20972 | -28.1371 | 0 | 0 | 0 | 0
|  |  | 0.55888 | 0 | 1.868 | -0.084962 | 0.99638 | 0 | -23.2192 | -0.0092766 | 0 | 6.0437 | 0.0024146 | -0.0016177 | -48.5308 | -1.6177 | -0.20937 | -28.0902 | 0 | 0 | 0 | 0
|  |  | 0.55916 | 0 | 1.8685 | -0.07873 | 0.9969 | 0 | -23.2192 | -0.0092737 | 0 | 6.0437 | 0.0024138 | -0.0016762 | -50.2865 | -1.6762 | -0.20901 | -28.0422 | 0 | 0 | 0 | 0
|  |  | 0.55944 | 0 | 1.8691 | -0.072495 | 0.99737 | 0 | -23.2192 | -0.0092708 | 0 | 6.0437 | 0.0024131 | -0.0017346 | -52.0392 | -1.7346 | -0.20865 | -27.9932 | 0 | 0 | 0 | 0
|  |  | 0.55972 | 0 | 1.8697 | -0.066257 | 0.9978 | 0 | -23.2192 | -0.0092679 | 0 | 6.0437 | 0.0024123 | -0.001793 | -53.7887 | -1.793 | -0.20828 | -27.9431 | 0 | 0 | 0 | 0
|  |  | 0.56 | 0 | 1.8703 | -0.060016 | 0.9982 | 0 | -23.2192 | -0.009265 | 0 | 6.0437 | 0.0024116 | -0.0018512 | -55.535 | -1.8512 | -0.20789 | -27.892 | 0 | 0 | 0 | 0
|  |  | 0.56028 | 0 | 1.8709 | -0.053773 | 0.99855 | 0 | -23.2192 | -0.0092621 | 0 | 6.0437 | 0.0024108 | -0.0019093 | -57.2781 | -1.9093 | -0.20751 | -27.8398 | 0 | 0 | 0 | 0
|  |  | 0.56056 | 0 | 1.8715 | -0.047528 | 0.99887 | 0 | -23.2192 | -0.0092592 | 0 | 6.0437 | 0.0024101 | -0.0019673 | -59.0178 | -1.9673 | -0.20711 | -27.7865 | 0 | 0 | 0 | 0
|  |  | 0.56084 | 0 | 1.8721 | -0.041281 | 0.99915 | 0 | -23.2192 | -0.0092563 | 0 | 6.0437 | 0.0024093 | -0.0020251 | -60.7541 | -2.0251 | -0.2067 | -27.7321 | 0 | 0 | 0 | 0
|  |  | 0.56112 | 0 | 1.8726 | -0.035032 | 0.99939 | 0 | -23.2192 | -0.0092534 | 0 | 6.0437 | 0.0024085 | -0.0020829 | -62.4869 | -2.0829 | -0.20629 | -27.6768 | 0 | 0 | 0 | 0
|  |  | 0.5614 | 0 | 1.8732 | -0.028782 | 0.99959 | 0 | -23.2192 | -0.0092505 | 0 | 6.0437 | 0.0024078 | -0.0021405 | -64.2162 | -2.1405 | -0.20587 | -27.6203 | 0 | 0 | 0 | 0
|  |  | 0.56168 | 0 | 1.8738 | -0.022531 | 0.99975 | 0 | -23.2192 | -0.0092476 | 0 | 6.0437 | 0.002407 | -0.0021981 | -65.9419 | -2.1981 | -0.20544 | -27.5628 | 0 | 0 | 0 | 0
|  |  | 0.56196 | 0 | 1.8744 | -0.016279 | 0.99987 | 0 | -23.2192 | -0.0092447 | 0 | 6.0437 | 0.0024063 | -0.0022555 | -67.664 | -2.2555 | -0.20501 | -27.5043 | 0 | 0 | 0 | 0
|  |  | 0.56224 | 0 | 1.875 | -0.010027 | 0.99995 | 0 | -23.2192 | -0.0092418 | 0 | 6.0437 | 0.0024055 | -0.0023127 | -69.3823 | -2.3127 | -0.20456 | -27.4448 | 0 | 0 | 0 | 0
|  |  | 0.56252 | 0 | 1.8756 | -0.0037738 | 0.99999 | 0 | -23.2192 | -0.0092389 | 0 | 6.0437 | 0.0024048 | -0.0023699 | -71.0968 | -2.3699 | -0.20411 | -27.3842 | 0 | 0 | 0 | 0
|  |  | 0.5628 | 0 | 1.8762 | 0.0024794 | 1 | 0 | -23.2192 | -0.009236 | 0 | 6.0437 | 0.002404 | -0.0024269 | -72.8075 | -2.4269 | -0.20365 | -27.3225 | 0 | 0 | 0 | 0
|  |  | 0.56308 | 0 | 1.8768 | 0.0087324 | 0.99996 | 0 | -23.2192 | -0.0092331 | 0 | 6.0437 | 0.0024033 | -0.0024838 | -74.5142 | -2.4838 | -0.20318 | -27.2598 | 0 | 0 | 0 | 0
|  |  | 0.56336 | 0 | 1.8773 | 0.014985 | 0.99989 | 0 | -23.2192 | -0.0092302 | 0 | 6.0437 | 0.0024025 | -0.0025406 | -76.217 | -2.5406 | -0.20271 | -27.1961 | 0 | 0 | 0 | 0
|  |  | 0.56364 | 0 | 1.8779 | 0.021237 | 0.99977 | 0 | -23.2192 | -0.0092273 | 0 | 6.0437 | 0.0024018 | -0.0025972 | -77.9156 | -2.5972 | -0.20223 | -27.1314 | 0 | 0 | 0 | 0
|  |  | 0.56392 | 0 | 1.8785 | 0.027489 | 0.99962 | 0 | -23.2192 | -0.0092244 | 0 | 6.0437 | 0.002401 | -0.0026537 | -79.6102 | -2.6537 | -0.20174 | -27.0657 | 0 | 0 | 0 | 0
|  |  | 0.5642 | 0 | 1.8791 | 0.033739 | 0.99943 | 0 | -23.2192 | -0.0092216 | 0 | 6.0437 | 0.0024003 | -0.00271 | -81.3006 | -2.71 | -0.20124 | -26.9989 | 0 | 0 | 0 | 0
|  |  | 0.56448 | 0 | 1.8797 | 0.039988 | 0.9992 | 0 | -23.2192 | -0.0092187 | 0 | 6.0437 | 0.0023995 | -0.0027662 | -82.9868 | -2.7662 | -0.20073 | -26.9311 | 0 | 0 | 0 | 0
|  |  | 0.56476 | 0 | 1.8803 | 0.046235 | 0.99893 | 0 | -23.2192 | -0.0092158 | 0 | 6.0437 | 0.0023988 | -0.0028223 | -84.6686 | -2.8223 | -0.20022 | -26.8623 | 0 | 0 | 0 | 0
|  |  | 0.56504 | 0 | 1.8809 | 0.052481 | 0.99862 | 0 | -23.2192 | -0.0092129 | 0 | 6.0437 | 0.002398 | -0.0028782 | -86.3461 | -2.8782 | -0.1997 | -26.7925 | 0 | 0 | 0 | 0
|  |  | 0.56532 | 0 | 1.8815 | 0.058724 | 0.99827 | 0 | -23.2192 | -0.00921 | 0 | 6.0437 | 0.0023973 | -0.002934 | -88.0191 | -2.934 | -0.19917 | -26.7217 | 0 | 0 | 0 | 0
|  |  | 0.5656 | 0 | 1.882 | 0.064965 | 0.99789 | 0 | -23.2192 | -0.0092071 | 0 | 6.0437 | 0.0023965 | -0.0029896 | -89.6877 | -2.9896 | -0.19864 | -26.6499 | 0 | 0 | 0 | 0
|  |  | 0.56588 | 0 | 1.8826 | 0.071204 | 0.99746 | 0 | -23.2192 | -0.0092042 | 0 | 6.0437 | 0.0023958 | -0.0030451 | -91.3517 | -3.0451 | -0.19809 | -26.5771 | 0 | 0 | 0 | 0
|  |  | 0.56616 | 0 | 1.8832 | 0.07744 | 0.997 | 0 | -23.2192 | -0.0092014 | 0 | 6.0437 | 0.002395 | -0.0031004 | -93.011 | -3.1004 | -0.19754 | -26.5033 | 0 | 0 | 0 | 0
|  |  | 0.56644 | 0 | 1.8838 | 0.083673 | 0.99649 | 0 | -23.2192 | -0.0091985 | 0 | 6.0437 | 0.0023943 | -0.0031555 | -94.6657 | -3.1555 | -0.19699 | -26.4284 | 0 | 0 | 0 | 0
|  |  | 0.56672 | 0 | 1.8844 | 0.089902 | 0.99595 | 0 | -23.2192 | -0.0091956 | 0 | 6.0437 | 0.0023935 | -0.0032105 | -96.3157 | -3.2105 | -0.19642 | -26.3527 | 0 | 0 | 0 | 0
|  |  | 0.567 | 0 | 1.885 | 0.096128 | 0.99537 | 0 | -23.2192 | -0.0091927 | 0 | 6.0437 | 0.0023928 | -0.0032654 | -97.9608 | -3.2654 | -0.19585 | -26.2759 | 0 | 0 | 0 | 0
|  |  | 0.56728 | 0 | 1.8856 | 0.10235 | 0.99475 | 0 | -23.2192 | -0.0091899 | 0 | 6.0437 | 0.002392 | -0.00332 | -99.6011 | -3.32 | -0.19527 | -26.1981 | 0 | 0 | 0 | 0
|  |  | 0.56756 | 0 | 1.8862 | 0.10857 | 0.99409 | 0 | -23.2192 | -0.009187 | 0 | 6.0437 | 0.0023913 | -0.0033745 | -101.2364 | -3.3745 | -0.19468 | -26.1194 | 0 | 0 | 0 | 0
|  |  | 0.56784 | 0 | 1.8868 | 0.11478 | 0.99339 | 0 | -23.2192 | -0.0091841 | 0 | 6.0437 | 0.0023905 | -0.0034289 | -102.8667 | -3.4289 | -0.19409 | -26.0397 | 0 | 0 | 0 | 0
|  |  | 0.56812 | 0 | 1.8874 | 0.12099 | 0.99265 | 0 | -23.2192 | -0.0091812 | 0 | 6.0437 | 0.0023898 | -0.0034831 | -104.492 | -3.4831 | -0.19349 | -25.959 | 0 | 0 | 0 | 0
|  |  | 0.5684 | 0 | 1.8879 | 0.1272 | 0.99188 | 0 | -23.2192 | -0.0091784 | 0 | 6.0437 | 0.002389 | -0.0035371 | -106.1122 | -3.5371 | -0.19288 | -25.8773 | 0 | 0 | 0 | 0
|  |  | 0.56868 | 0 | 1.8885 | 0.1334 | 0.99106 | 0 | -23.2192 | -0.0091755 | 0 | 6.0437 | 0.0023883 | -0.0035909 | -107.7272 | -3.5909 | -0.19226 | -25.7947 | 0 | 0 | 0 | 0
|  |  | 0.56896 | 0 | 1.8891 | 0.13959 | 0.99021 | 0 | -23.2192 | -0.0091726 | 0 | 6.0437 | 0.0023875 | -0.0036446 | -109.337 | -3.6446 | -0.19164 | -25.7111 | 0 | 0 | 0 | 0
|  |  | 0.56924 | 0 | 1.8897 | 0.14578 | 0.98932 | 0 | -23.2192 | -0.0091697 | 0 | 6.0437 | 0.0023868 | -0.003698 | -110.9415 | -3.698 | -0.19101 | -25.6266 | 0 | 0 | 0 | 0
|  |  | 0.56952 | 0 | 1.8903 | 0.15196 | 0.98839 | 0 | -23.2192 | -0.0091669 | 0 | 6.0437 | 0.002386 | -0.0037514 | -112.5406 | -3.7514 | -0.19037 | -25.5411 | 0 | 0 | 0 | 0
|  |  | 0.5698 | 0 | 1.8909 | 0.15814 | 0.98742 | 0 | -23.2192 | -0.009164 | 0 | 6.0437 | 0.0023853 | -0.0038045 | -114.1343 | -3.8045 | -0.18973 | -25.4547 | 0 | 0 | 0 | 0
|  |  | 0.57008 | 0 | 1.8915 | 0.16431 | 0.98641 | 0 | -23.2192 | -0.0091611 | 0 | 6.0437 | 0.0023845 | -0.0038574 | -115.7225 | -3.8574 | -0.18908 | -25.3673 | 0 | 0 | 0 | 0
|  |  | 0.57036 | 0 | 1.8921 | 0.17048 | 0.98536 | 0 | -23.2192 | -0.0091583 | 0 | 6.0437 | 0.0023838 | -0.0039102 | -117.3053 | -3.9102 | -0.18842 | -25.279 | 0 | 0 | 0 | 0
|  |  | 0.57064 | 0 | 1.8927 | 0.17664 | 0.98428 | 0 | -23.2192 | -0.0091554 | 0 | 6.0437 | 0.002383 | -0.0039627 | -118.8824 | -3.9627 | -0.18775 | -25.1898 | 0 | 0 | 0 | 0
|  |  | 0.57092 | 0 | 1.8933 | 0.18279 | 0.98315 | 0 | -23.2192 | -0.0091525 | 0 | 6.0437 | 0.0023823 | -0.0040151 | -120.4539 | -4.0151 | -0.18708 | -25.0996 | 0 | 0 | 0 | 0
|  |  | 0.5712 | 0 | 1.8939 | 0.18893 | 0.98199 | 0 | -23.2192 | -0.0091497 | 0 | 6.0437 | 0.0023816 | -0.0040673 | -122.0197 | -4.0673 | -0.1864 | -25.0085 | 0 | 0 | 0 | 0
|  |  | 0.57148 | 0 | 1.8945 | 0.19507 | 0.98079 | 0 | -23.2192 | -0.0091468 | 0 | 6.0437 | 0.0023808 | -0.0041193 | -123.5797 | -4.1193 | -0.18572 | -24.9165 | 0 | 0 | 0 | 0
|  |  | 0.57176 | 0 | 1.8951 | 0.2012 | 0.97955 | 0 | -23.2192 | -0.0091439 | 0 | 6.0437 | 0.0023801 | -0.0041711 | -125.1339 | -4.1711 | -0.18502 | -24.8236 | 0 | 0 | 0 | 0
|  |  | 0.57204 | 0 | 1.8956 | 0.20732 | 0.97827 | 0 | -23.2192 | -0.0091411 | 0 | 6.0437 | 0.0023793 | -0.0042227 | -126.6822 | -4.2227 | -0.18432 | -24.7297 | 0 | 0 | 0 | 0
|  |  | 0.57232 | 0 | 1.8962 | 0.21343 | 0.97696 | 0 | -23.2192 | -0.0091382 | 0 | 6.0437 | 0.0023786 | -0.0042742 | -128.2246 | -4.2742 | -0.18362 | -24.6349 | 0 | 0 | 0 | 0
|  |  | 0.5726 | 0 | 1.8968 | 0.21954 | 0.9756 | 0 | -23.2192 | -0.0091354 | 0 | 6.0437 | 0.0023778 | -0.0043254 | -129.761 | -4.3254 | -0.1829 | -24.5392 | 0 | 0 | 0 | 0
|  |  | 0.57288 | 0 | 1.8974 | 0.22563 | 0.97421 | 0 | -23.2192 | -0.0091325 | 0 | 6.0437 | 0.0023771 | -0.0043764 | -131.2914 | -4.3764 | -0.18218 | -24.4427 | 0 | 0 | 0 | 0
|  |  | 0.57316 | 0 | 1.898 | 0.23172 | 0.97278 | 0 | -23.2192 | -0.0091296 | 0 | 6.0437 | 0.0023763 | -0.0044272 | -132.8156 | -4.4272 | -0.18146 | -24.3452 | 0 | 0 | 0 | 0
|  |  | 0.57344 | 0 | 1.8986 | 0.2378 | 0.97131 | 0 | -23.2192 | -0.0091268 | 0 | 6.0437 | 0.0023756 | -0.0044778 | -134.3337 | -4.4778 | -0.18073 | -24.2468 | 0 | 0 | 0 | 0
|  |  | 0.57372 | 0 | 1.8992 | 0.24387 | 0.96981 | 0 | -23.2192 | -0.0091239 | 0 | 6.0437 | 0.0023749 | -0.0045282 | -135.8456 | -4.5282 | -0.17999 | -24.1476 | 0 | 0 | 0 | 0
|  |  | 0.574 | 0 | 1.8998 | 0.24993 | 0.96826 | 0 | -23.2192 | -0.0091211 | 0 | 6.0437 | 0.0023741 | -0.0045784 | -137.3512 | -4.5784 | -0.17924 | -24.0474 | 0 | 0 | 0 | 0
|  |  | 0.57428 | 0 | 1.9004 | 0.25598 | 0.96668 | 0 | -23.2192 | -0.0091182 | 0 | 6.0437 | 0.0023734 | -0.0046283 | -138.8505 | -4.6283 | -0.17849 | -23.9464 | 0 | 0 | 0 | 0
|  |  | 0.57456 | 0 | 1.901 | 0.26202 | 0.96506 | 0 | -23.2192 | -0.0091154 | 0 | 6.0437 | 0.0023726 | -0.0046781 | -140.3434 | -4.6781 | -0.17773 | -23.8445 | 0 | 0 | 0 | 0
|  |  | 0.57484 | 0 | 1.9016 | 0.26805 | 0.96341 | 0 | -23.2192 | -0.0091125 | 0 | 6.0437 | 0.0023719 | -0.0047277 | -141.8298 | -4.7277 | -0.17696 | -23.7418 | 0 | 0 | 0 | 0
|  |  | 0.57512 | 0 | 1.9022 | 0.27407 | 0.96171 | 0 | -23.2192 | -0.0091097 | 0 | 6.0437 | 0.0023711 | -0.004777 | -143.3098 | -4.777 | -0.17619 | -23.6381 | 0 | 0 | 0 | 0
|  |  | 0.5754 | 0 | 1.9028 | 0.28007 | 0.95998 | 0 | -23.2192 | -0.0091068 | 0 | 6.0437 | 0.0023704 | -0.0048261 | -144.7833 | -4.8261 | -0.17541 | -23.5336 | 0 | 0 | 0 | 0
|  |  | 0.57568 | 0 | 1.9034 | 0.28607 | 0.95821 | 0 | -23.2192 | -0.0091039 | 0 | 6.0437 | 0.0023697 | -0.004875 | -146.2501 | -4.875 | -0.17462 | -23.4283 | 0 | 0 | 0 | 0
|  |  | 0.57596 | 0 | 1.904 | 0.29206 | 0.9564 | 0 | -23.2192 | -0.0091011 | 0 | 6.0437 | 0.0023689 | -0.0049237 | -147.7103 | -4.9237 | -0.17383 | -23.3221 | 0 | 0 | 0 | 0
|  |  | 0.57624 | 0 | 1.9046 | 0.29803 | 0.95456 | 0 | -23.2192 | -0.0090983 | 0 | 6.0437 | 0.0023682 | -0.0049721 | -149.1638 | -4.9721 | -0.17303 | -23.215 | 0 | 0 | 0 | 0
|  |  | 0.57652 | 0 | 1.9052 | 0.304 | 0.95267 | 0 | -23.2192 | -0.0090954 | 0 | 6.0437 | 0.0023674 | -0.0050204 | -150.6105 | -5.0204 | -0.17223 | -23.1071 | 0 | 0 | 0 | 0
|  |  | 0.5768 | 0 | 1.9058 | 0.30995 | 0.95075 | 0 | -23.2192 | -0.0090926 | 0 | 6.0437 | 0.0023667 | -0.0050683 | -152.0504 | -5.0683 | -0.17142 | -22.9984 | 0 | 0 | 0 | 0
|  |  | 0.57708 | 0 | 1.9064 | 0.31589 | 0.9488 | 0 | -23.2192 | -0.0090897 | 0 | 6.0437 | 0.0023659 | -0.0051161 | -153.4835 | -5.1161 | -0.1706 | -22.8888 | 0 | 0 | 0 | 0
|  |  | 0.57736 | 0 | 1.907 | 0.32181 | 0.9468 | 0 | -23.2192 | -0.0090869 | 0 | 6.0437 | 0.0023652 | -0.0051637 | -154.9097 | -5.1637 | -0.16978 | -22.7785 | 0 | 0 | 0 | 0
|  |  | 0.57764 | 0 | 1.9076 | 0.32773 | 0.94477 | 0 | -23.2192 | -0.009084 | 0 | 6.0437 | 0.0023645 | -0.005211 | -156.3289 | -5.211 | -0.16895 | -22.6672 | 0 | 0 | 0 | 0
|  |  | 0.57792 | 0 | 1.9082 | 0.33363 | 0.9427 | 0 | -23.2192 | -0.0090812 | 0 | 6.0437 | 0.0023637 | -0.005258 | -157.741 | -5.258 | -0.16812 | -22.5552 | 0 | 0 | 0 | 0
|  |  | 0.5782 | 0 | 1.9087 | 0.33952 | 0.9406 | 0 | -23.2192 | -0.0090783 | 0 | 6.0437 | 0.002363 | -0.0053049 | -159.1462 | -5.3049 | -0.16728 | -22.4424 | 0 | 0 | 0 | 0
|  |  | 0.57848 | 0 | 1.9093 | 0.34539 | 0.93846 | 0 | -23.2192 | -0.0090755 | 0 | 6.0437 | 0.0023622 | -0.0053515 | -160.5442 | -5.3515 | -0.16643 | -22.3287 | 0 | 0 | 0 | 0
|  |  | 0.57876 | 0 | 1.9099 | 0.35125 | 0.93628 | 0 | -23.2192 | -0.0090727 | 0 | 6.0437 | 0.0023615 | -0.0053978 | -161.935 | -5.3978 | -0.16558 | -22.2142 | 0 | 0 | 0 | 0
|  |  | 0.57904 | 0 | 1.9105 | 0.3571 | 0.93407 | 0 | -23.2192 | -0.0090698 | 0 | 6.0437 | 0.0023608 | -0.005444 | -163.3186 | -5.444 | -0.16472 | -22.099 | 0 | 0 | 0 | 0
|  |  | 0.57932 | 0 | 1.9111 | 0.36294 | 0.93181 | 0 | -23.2192 | -0.009067 | 0 | 6.0437 | 0.00236 | -0.0054898 | -164.6949 | -5.4898 | -0.16385 | -21.9829 | 0 | 0 | 0 | 0
|  |  | 0.5796 | 0 | 1.9117 | 0.36875 | 0.92953 | 0 | -23.2192 | -0.0090641 | 0 | 6.0437 | 0.0023593 | -0.0055355 | -166.064 | -5.5355 | -0.16298 | -21.8661 | 0 | 0 | 0 | 0
|  |  | 0.57988 | 0 | 1.9123 | 0.37456 | 0.9272 | 0 | -23.2192 | -0.0090613 | 0 | 6.0437 | 0.0023586 | -0.0055809 | -167.4256 | -5.5809 | -0.1621 | -21.7485 | 0 | 0 | 0 | 0
|  |  | 0.58016 | 0 | 1.9129 | 0.38035 | 0.92484 | 0 | -23.2192 | -0.0090585 | 0 | 6.0437 | 0.0023578 | -0.005626 | -168.7799 | -5.626 | -0.16122 | -21.6301 | 0 | 0 | 0 | 0
|  |  | 0.58044 | 0 | 1.9135 | 0.38613 | 0.92245 | 0 | -23.2192 | -0.0090556 | 0 | 6.0437 | 0.0023571 | -0.0056709 | -170.1267 | -5.6709 | -0.16033 | -21.5109 | 0 | 0 | 0 | 0
|  |  | 0.58072 | 0 | 1.9141 | 0.39189 | 0.92001 | 0 | -23.2192 | -0.0090528 | 0 | 6.0437 | 0.0023563 | -0.0057155 | -171.466 | -5.7155 | -0.15944 | -21.3909 | 0 | 0 | 0 | 0
|  |  | 0.581 | 0 | 1.9147 | 0.39763 | 0.91754 | 0 | -23.2192 | -0.00905 | 0 | 6.0437 | 0.0023556 | -0.0057599 | -172.7977 | -5.7599 | -0.15854 | -21.2702 | 0 | 0 | 0 | 0
|  |  | 0.58128 | 0 | 1.9153 | 0.40336 | 0.91504 | 0 | -23.2192 | -0.0090471 | 0 | 6.0437 | 0.0023549 | -0.0058041 | -174.1218 | -5.8041 | -0.15763 | -21.1488 | 0 | 0 | 0 | 0
|  |  | 0.58156 | 0 | 1.9159 | 0.40908 | 0.9125 | 0 | -23.2192 | -0.0090443 | 0 | 6.0437 | 0.0023541 | -0.0058479 | -175.4383 | -5.8479 | -0.15672 | -21.0265 | 0 | 0 | 0 | 0
|  |  | 0.58184 | 0 | 1.9165 | 0.41477 | 0.90992 | 0 | -23.2192 | -0.0090415 | 0 | 6.0437 | 0.0023534 | -0.0058916 | -176.7471 | -5.8916 | -0.15581 | -20.9036 | 0 | 0 | 0 | 0
|  |  | 0.58212 | 0 | 1.9171 | 0.42046 | 0.90731 | 0 | -23.2192 | -0.0090386 | 0 | 6.0437 | 0.0023527 | -0.0059349 | -178.0481 | -5.9349 | -0.15488 | -20.7799 | 0 | 0 | 0 | 0
|  |  | 0.5824 | 0 | 1.9177 | 0.42612 | 0.90467 | 0 | -23.2192 | -0.0090358 | 0 | 6.0437 | 0.0023519 | -0.005978 | -179.3413 | -5.978 | -0.15396 | -20.6554 | 0 | 0 | 0 | 0
|  |  | 0.58268 | 0 | 1.9183 | 0.43177 | 0.90198 | 0 | -23.2192 | -0.009033 | 0 | 6.0437 | 0.0023512 | -0.0060209 | -180.6267 | -6.0209 | -0.15302 | -20.5302 | 0 | 0 | 0 | 0
|  |  | 0.58296 | 0 | 1.9189 | 0.4374 | 0.89927 | 0 | -23.2192 | -0.0090301 | 0 | 6.0437 | 0.0023504 | -0.0060635 | -181.9042 | -6.0635 | -0.15208 | -20.4043 | 0 | 0 | 0 | 0
|  |  | 0.58324 | 0 | 1.9195 | 0.44302 | 0.89651 | 0 | -23.2192 | -0.0090273 | 0 | 6.0437 | 0.0023497 | -0.0061058 | -183.1738 | -6.1058 | -0.15114 | -20.2777 | 0 | 0 | 0 | 0
|  |  | 0.58352 | 0 | 1.9201 | 0.44861 | 0.89373 | 0 | -23.2192 | -0.0090245 | 0 | 6.0437 | 0.002349 | -0.0061478 | -184.4354 | -6.1478 | -0.15019 | -20.1504 | 0 | 0 | 0 | 0
|  |  | 0.5838 | 0 | 1.9207 | 0.45419 | 0.8909 | 0 | -23.2192 | -0.0090217 | 0 | 6.0437 | 0.0023482 | -0.0061896 | -185.689 | -6.1896 | -0.14924 | -20.0223 | 0 | 0 | 0 | 0
|  |  | 0.58408 | 0 | 1.9213 | 0.45976 | 0.88805 | 0 | -23.2192 | -0.0090188 | 0 | 6.0437 | 0.0023475 | -0.0062312 | -186.9346 | -6.2312 | -0.14828 | -19.8936 | 0 | 0 | 0 | 0
|  |  | 0.58436 | 0 | 1.9219 | 0.4653 | 0.88515 | 0 | -23.2192 | -0.009016 | 0 | 6.0437 | 0.0023468 | -0.0062724 | -188.172 | -6.2724 | -0.14731 | -19.7641 | 0 | 0 | 0 | 0
|  |  | 0.58464 | 0 | 1.9225 | 0.47083 | 0.88223 | 0 | -23.2192 | -0.0090132 | 0 | 6.0437 | 0.002346 | -0.0063134 | -189.4013 | -6.3134 | -0.14634 | -19.634 | 0 | 0 | 0 | 0
|  |  | 0.58492 | 0 | 1.9231 | 0.47633 | 0.87927 | 0 | -23.2192 | -0.0090104 | 0 | 6.0437 | 0.0023453 | -0.0063541 | -190.6224 | -6.3541 | -0.14537 | -19.5031 | 0 | 0 | 0 | 0
|  |  | 0.5852 | 0 | 1.9237 | 0.48182 | 0.87627 | 0 | -23.2192 | -0.0090076 | 0 | 6.0437 | 0.0023446 | -0.0063945 | -191.8352 | -6.3945 | -0.14439 | -19.3716 | 0 | 0 | 0 | 0
|  |  | 0.58548 | 0 | 1.9243 | 0.48729 | 0.87324 | 0 | -23.2192 | -0.0090047 | 0 | 6.0437 | 0.0023438 | -0.0064347 | -193.0398 | -6.4347 | -0.1434 | -19.2394 | 0 | 0 | 0 | 0
|  |  | 0.58576 | 0 | 1.9249 | 0.49274 | 0.87018 | 0 | -23.2192 | -0.0090019 | 0 | 6.0437 | 0.0023431 | -0.0064745 | -194.236 | -6.4745 | -0.14241 | -19.1065 | 0 | 0 | 0 | 0
|  |  | 0.58604 | 0 | 1.9256 | 0.49817 | 0.86708 | 0 | -23.2192 | -0.0089991 | 0 | 6.0437 | 0.0023424 | -0.0065141 | -195.4239 | -6.5141 | -0.14142 | -18.973 | 0 | 0 | 0 | 0
|  |  | 0.58632 | 0 | 1.9262 | 0.50359 | 0.86394 | 0 | -23.2192 | -0.0089963 | 0 | 6.0437 | 0.0023416 | -0.0065534 | -196.6034 | -6.5534 | -0.14042 | -18.8388 | 0 | 0 | 0 | 0
|  |  | 0.5866 | 0 | 1.9268 | 0.50898 | 0.86078 | 0 | -23.2192 | -0.0089935 | 0 | 6.0437 | 0.0023409 | -0.0065925 | -197.7745 | -6.5925 | -0.13941 | -18.704 | 0 | 0 | 0 | 0
|  |  | 0.58688 | 0 | 1.9274 | 0.51435 | 0.85758 | 0 | -23.2192 | -0.0089907 | 0 | 6.0437 | 0.0023402 | -0.0066312 | -198.9371 | -6.6312 | -0.1384 | -18.5685 | 0 | 0 | 0 | 0
|  |  | 0.58716 | 0 | 1.928 | 0.5197 | 0.85435 | 0 | -23.2192 | -0.0089878 | 0 | 6.0437 | 0.0023394 | -0.0066697 | -200.0911 | -6.6697 | -0.13739 | -18.4323 | 0 | 0 | 0 | 0
|  |  | 0.58744 | 0 | 1.9286 | 0.52504 | 0.85108 | 0 | -23.2192 | -0.008985 | 0 | 6.0437 | 0.0023387 | -0.0067079 | -201.2366 | -6.7079 | -0.13637 | -18.2956 | 0 | 0 | 0 | 0
|  |  | 0.58772 | 0 | 1.9292 | 0.53035 | 0.84778 | 0 | -23.2192 | -0.0089822 | 0 | 6.0437 | 0.002338 | -0.0067458 | -202.3735 | -6.7458 | -0.13534 | -18.1582 | 0 | 0 | 0 | 0
|  |  | 0.588 | 0 | 1.9298 | 0.53564 | 0.84445 | 0 | -23.2192 | -0.0089794 | 0 | 6.0437 | 0.0023372 | -0.0067834 | -203.5017 | -6.7834 | -0.13431 | -18.0201 | 0 | 0 | 0 | 0
|  |  | 0.58828 | 0 | 1.9304 | 0.54091 | 0.84108 | 0 | -23.2192 | -0.0089766 | 0 | 6.0437 | 0.0023365 | -0.0068207 | -204.6213 | -6.8207 | -0.13328 | -17.8815 | 0 | 0 | 0 | 0
|  |  | 0.58856 | 0 | 1.931 | 0.54616 | 0.83768 | 0 | -23.2192 | -0.0089738 | 0 | 6.0437 | 0.0023358 | -0.0068577 | -205.7321 | -6.8577 | -0.13224 | -17.7422 | 0 | 0 | 0 | 0
|  |  | 0.58884 | 0 | 1.9316 | 0.55138 | 0.83425 | 0 | -23.2192 | -0.008971 | 0 | 6.0437 | 0.002335 | -0.0068945 | -206.8342 | -6.8945 | -0.1312 | -17.6023 | 0 | 0 | 0 | 0
|  |  | 0.58912 | 0 | 1.9322 | 0.55659 | 0.83079 | 0 | -23.2192 | -0.0089682 | 0 | 6.0437 | 0.0023343 | -0.0069309 | -207.9275 | -6.9309 | -0.13015 | -17.4619 | 0 | 0 | 0 | 0
|  |  | 0.5894 | 0 | 1.9328 | 0.56177 | 0.82729 | 0 | -23.2192 | -0.0089654 | 0 | 6.0437 | 0.0023336 | -0.0069671 | -209.0119 | -6.9671 | -0.1291 | -17.3208 | 0 | 0 | 0 | 0
|  |  | 0.58968 | 0 | 1.9334 | 0.56694 | 0.82376 | 0 | -23.2192 | -0.0089626 | 0 | 6.0437 | 0.0023329 | -0.0070029 | -210.0875 | -7.0029 | -0.12805 | -17.1791 | 0 | 0 | 0 | 0
|  |  | 0.58996 | 0 | 1.934 | 0.57208 | 0.8202 | 0 | -23.2192 | -0.0089598 | 0 | 6.0437 | 0.0023321 | -0.0070385 | -211.1542 | -7.0385 | -0.12699 | -17.0369 | 0 | 0 | 0 | 0
|  |  | 0.59024 | 0 | 1.9346 | 0.57719 | 0.81661 | 0 | -23.2192 | -0.0089569 | 0 | 6.0437 | 0.0023314 | -0.0070737 | -212.2119 | -7.0737 | -0.12592 | -16.8941 | 0 | 0 | 0 | 0
|  |  | 0.59052 | 0 | 1.9352 | 0.58229 | 0.81298 | 0 | -23.2192 | -0.0089541 | 0 | 6.0437 | 0.0023307 | -0.0071087 | -213.2607 | -7.1087 | -0.12485 | -16.7507 | 0 | 0 | 0 | 0
|  |  | 0.5908 | 0 | 1.9358 | 0.58736 | 0.80932 | 0 | -23.2192 | -0.0089513 | 0 | 6.0437 | 0.0023299 | -0.0071433 | -214.3004 | -7.1433 | -0.12378 | -16.6067 | 0 | 0 | 0 | 0
|  |  | 0.59108 | 0 | 1.9364 | 0.59241 | 0.80564 | 0 | -23.2192 | -0.0089485 | 0 | 6.0437 | 0.0023292 | -0.0071777 | -215.3311 | -7.1777 | -0.1227 | -16.4622 | 0 | 0 | 0 | 0
|  |  | 0.59136 | 0 | 1.937 | 0.59744 | 0.80192 | 0 | -23.2192 | -0.0089457 | 0 | 6.0437 | 0.0023285 | -0.0072118 | -216.3527 | -7.2118 | -0.12162 | -16.3171 | 0 | 0 | 0 | 0
|  |  | 0.59164 | 0 | 1.9376 | 0.60244 | 0.79816 | 0 | -23.2192 | -0.0089429 | 0 | 6.0437 | 0.0023277 | -0.0072455 | -217.3652 | -7.2455 | -0.12054 | -16.1715 | 0 | 0 | 0 | 0
|  |  | 0.59192 | 0 | 1.9383 | 0.60742 | 0.79438 | 0 | -23.2192 | -0.0089401 | 0 | 6.0437 | 0.002327 | -0.007279 | -218.3686 | -7.279 | -0.11945 | -16.0253 | 0 | 0 | 0 | 0
|  |  | 0.5922 | 0 | 1.9389 | 0.61237 | 0.79057 | 0 | -23.2192 | -0.0089373 | 0 | 6.0437 | 0.0023263 | -0.0073121 | -219.3627 | -7.3121 | -0.11835 | -15.8786 | 0 | 0 | 0 | 0
|  |  | 0.59248 | 0 | 1.9395 | 0.61731 | 0.78672 | 0 | -23.2192 | -0.0089345 | 0 | 6.0437 | 0.0023256 | -0.0073449 | -220.3477 | -7.3449 | -0.11725 | -15.7314 | 0 | 0 | 0 | 0
|  |  | 0.59276 | 0 | 1.9401 | 0.62221 | 0.78285 | 0 | -23.2192 | -0.0089317 | 0 | 6.0437 | 0.0023248 | -0.0073774 | -221.3234 | -7.3774 | -0.11615 | -15.5836 | 0 | 0 | 0 | 0
|  |  | 0.59304 | 0 | 1.9407 | 0.6271 | 0.77894 | 0 | -23.2192 | -0.008929 | 0 | 6.0437 | 0.0023241 | -0.0074097 | -222.2898 | -7.4097 | -0.11505 | -15.4353 | 0 | 0 | 0 | 0
|  |  | 0.59332 | 0 | 1.9413 | 0.63196 | 0.775 | 0 | -23.2192 | -0.0089262 | 0 | 6.0437 | 0.0023234 | -0.0074416 | -223.2469 | -7.4416 | -0.11394 | -15.2865 | 0 | 0 | 0 | 0
|  |  | 0.5936 | 0 | 1.9419 | 0.63679 | 0.77104 | 0 | -23.2192 | -0.0089234 | 0 | 6.0437 | 0.0023226 | -0.0074732 | -224.1946 | -7.4732 | -0.11283 | -15.1372 | 0 | 0 | 0 | 0
|  |  | 0.59388 | 0 | 1.9425 | 0.6416 | 0.76704 | 0 | -23.2192 | -0.0089206 | 0 | 6.0437 | 0.0023219 | -0.0075044 | -225.133 | -7.5044 | -0.11171 | -14.9874 | 0 | 0 | 0 | 0
|  |  | 0.59416 | 0 | 1.9431 | 0.64638 | 0.76301 | 0 | -23.2192 | -0.0089178 | 0 | 6.0437 | 0.0023212 | -0.0075354 | -226.0619 | -7.5354 | -0.11059 | -14.8371 | 0 | 0 | 0 | 0
|  |  | 0.59444 | 0 | 1.9437 | 0.65114 | 0.75896 | 0 | -23.2192 | -0.008915 | 0 | 6.0437 | 0.0023205 | -0.007566 | -226.9814 | -7.566 | -0.10947 | -14.6863 | 0 | 0 | 0 | 0
|  |  | 0.59472 | 0 | 1.9443 | 0.65587 | 0.75487 | 0 | -23.2192 | -0.0089122 | 0 | 6.0437 | 0.0023197 | -0.0075964 | -227.8915 | -7.5964 | -0.10834 | -14.5351 | 0 | 0 | 0 | 0
|  |  | 0.595 | 0 | 1.9449 | 0.66058 | 0.75075 | 0 | -23.2192 | -0.0089094 | 0 | 6.0437 | 0.002319 | -0.0076264 | -228.792 | -7.6264 | -0.10721 | -14.3834 | 0 | 0 | 0 | 0
|  |  | 0.59528 | 0 | 1.9455 | 0.66526 | 0.74661 | 0 | -23.2192 | -0.0089066 | 0 | 6.0437 | 0.0023183 | -0.0076561 | -229.683 | -7.6561 | -0.10607 | -14.2312 | 0 | 0 | 0 | 0
|  |  | 0.59556 | 0 | 1.9462 | 0.66992 | 0.74243 | 0 | -23.2192 | -0.0089038 | 0 | 6.0437 | 0.0023176 | -0.0076855 | -230.5645 | -7.6855 | -0.10493 | -14.0785 | 0 | 0 | 0 | 0
|  |  | 0.59584 | 0 | 1.9468 | 0.67455 | 0.73823 | 0 | -23.2192 | -0.008901 | 0 | 6.0437 | 0.0023168 | -0.0077145 | -231.4363 | -7.7145 | -0.10379 | -13.9254 | 0 | 0 | 0 | 0
|  |  | 0.59612 | 0 | 1.9474 | 0.67915 | 0.734 | 0 | -23.2192 | -0.0088983 | 0 | 6.0437 | 0.0023161 | -0.0077433 | -232.2986 | -7.7433 | -0.10265 | -13.7718 | 0 | 0 | 0 | 0
|  |  | 0.5964 | 0 | 1.948 | 0.68373 | 0.72974 | 0 | -23.2192 | -0.0088955 | 0 | 6.0437 | 0.0023154 | -0.0077717 | -233.1512 | -7.7717 | -0.1015 | -13.6178 | 0 | 0 | 0 | 0
|  |  | 0.59668 | 0 | 1.9486 | 0.68828 | 0.72545 | 0 | -23.2192 | -0.0088927 | 0 | 6.0437 | 0.0023147 | -0.0077998 | -233.9941 | -7.7998 | -0.10035 | -13.4633 | 0 | 0 | 0 | 0
|  |  | 0.59696 | 0 | 1.9492 | 0.6928 | 0.72113 | 0 | -23.2192 | -0.0088899 | 0 | 6.0437 | 0.0023139 | -0.0078276 | -234.8274 | -7.8276 | -0.099195 | -13.3084 | 0 | 0 | 0 | 0
|  |  | 0.59724 | 0 | 1.9498 | 0.6973 | 0.71678 | 0 | -23.2192 | -0.0088871 | 0 | 6.0437 | 0.0023132 | -0.007855 | -235.6509 | -7.855 | -0.098038 | -13.1531 | 0 | 0 | 0 | 0
|  |  | 0.59752 | 0 | 1.9504 | 0.70176 | 0.71241 | 0 | -23.2192 | -0.0088843 | 0 | 6.0437 | 0.0023125 | -0.0078822 | -236.4646 | -7.8822 | -0.096877 | -12.9974 | 0 | 0 | 0 | 0
|  |  | 0.5978 | 0 | 1.951 | 0.70621 | 0.70801 | 0 | -23.2192 | -0.0088816 | 0 | 6.0437 | 0.0023118 | -0.007909 | -237.2686 | -7.909 | -0.095713 | -12.8413 | 0 | 0 | 0 | 0
|  |  | 0.59808 | 0 | 1.9516 | 0.71062 | 0.70358 | 0 | -23.2192 | -0.0088788 | 0 | 6.0437 | 0.002311 | -0.0079354 | -238.0628 | -7.9354 | -0.094546 | -12.6847 | 0 | 0 | 0 | 0
|  |  | 0.59836 | 0 | 1.9523 | 0.715 | 0.69912 | 0 | -23.2192 | -0.008876 | 0 | 6.0437 | 0.0023103 | -0.0079616 | -238.8472 | -7.9616 | -0.093377 | -12.5278 | 0 | 0 | 0 | 0
|  |  | 0.59864 | 0 | 1.9529 | 0.71936 | 0.69464 | 0 | -23.2192 | -0.0088732 | 0 | 6.0437 | 0.0023096 | -0.0079874 | -239.6217 | -7.9874 | -0.092204 | -12.3704 | 0 | 0 | 0 | 0
|  |  | 0.59892 | 0 | 1.9535 | 0.72369 | 0.69012 | 0 | -23.2192 | -0.0088704 | 0 | 6.0437 | 0.0023089 | -0.0080129 | -240.3863 | -8.0129 | -0.091028 | -12.2127 | 0 | 0 | 0 | 0
|  |  | 0.5992 | 0 | 1.9541 | 0.72799 | 0.68558 | 0 | -23.2192 | -0.0088677 | 0 | 6.0437 | 0.0023082 | -0.008038 | -241.1411 | -8.038 | -0.08985 | -12.0546 | 0 | 0 | 0 | 0
|  |  | 0.59948 | 0 | 1.9547 | 0.73227 | 0.68102 | 0 | -23.2192 | -0.0088649 | 0 | 6.0437 | 0.0023074 | -0.0080629 | -241.8859 | -8.0629 | -0.088669 | -11.8961 | 0 | 0 | 0 | 0
|  |  | 0.59976 | 0 | 1.9553 | 0.73651 | 0.67643 | 0 | -23.2192 | -0.0088621 | 0 | 6.0437 | 0.0023067 | -0.0080874 | -242.6208 | -8.0874 | -0.087485 | -11.7373 | 0 | 0 | 0 | 0
|  |  | 0.60004 | 0 | 1.9559 | 0.74073 | 0.67181 | 0 | -23.2192 | -0.0088593 | 0 | 6.0437 | 0.002306 | -0.0081115 | -243.3457 | -8.1115 | -0.086298 | -11.5781 | 0 | 0 | 0 | 0
|  |  | 0.60032 | 0 | 1.9565 | 0.74491 | 0.66716 | 0 | -23.2192 | -0.0088566 | 0 | 6.0437 | 0.0023053 | -0.0081354 | -244.0606 | -8.1354 | -0.085109 | -11.4185 | 0 | 0 | 0 | 0
|  |  | 0.6006 | 0 | 1.9572 | 0.74907 | 0.66249 | 0 | -23.2192 | -0.0088538 | 0 | 6.0437 | 0.0023045 | -0.0081588 | -244.7655 | -8.1588 | -0.083917 | -11.2586 | 0 | 0 | 0 | 0
|  |  | 0.60088 | 0 | 1.9578 | 0.7532 | 0.65779 | 0 | -23.2192 | -0.008851 | 0 | 6.0437 | 0.0023038 | -0.008182 | -245.4603 | -8.182 | -0.082723 | -11.0984 | 0 | 0 | 0 | 0
|  |  | 0.60116 | 0 | 1.9584 | 0.7573 | 0.65307 | 0 | -23.2192 | -0.0088483 | 0 | 6.0437 | 0.0023031 | -0.0082048 | -246.1452 | -8.2048 | -0.081526 | -10.9378 | 0 | 0 | 0 | 0
|  |  | 0.60144 | 0 | 1.959 | 0.76136 | 0.64832 | 0 | -23.2192 | -0.0088455 | 0 | 6.0437 | 0.0023024 | -0.0082273 | -246.8199 | -8.2273 | -0.080326 | -10.7769 | 0 | 0 | 0 | 0
|  |  | 0.60172 | 0 | 1.9596 | 0.7654 | 0.64355 | 0 | -23.2192 | -0.0088427 | 0 | 6.0437 | 0.0023017 | -0.0082495 | -247.4845 | -8.2495 | -0.079125 | -10.6157 | 0 | 0 | 0 | 0
|  |  | 0.602 | 0 | 1.9602 | 0.76941 | 0.63875 | 0 | -23.2192 | -0.00884 | 0 | 6.0437 | 0.0023009 | -0.0082713 | -248.1391 | -8.2713 | -0.07792 | -10.4541 | 0 | 0 | 0 | 0
|  |  | 0.60228 | 0 | 1.9608 | 0.77339 | 0.63393 | 0 | -23.2192 | -0.0088372 | 0 | 6.0437 | 0.0023002 | -0.0082928 | -248.7835 | -8.2928 | -0.076714 | -10.2923 | 0 | 0 | 0 | 0
|  |  | 0.60256 | 0 | 1.9614 | 0.77734 | 0.62908 | 0 | -23.2192 | -0.0088344 | 0 | 6.0437 | 0.0022995 | -0.0083139 | -249.4177 | -8.3139 | -0.075505 | -10.1301 | 0 | 0 | 0 | 0
|  |  | 0.60284 | 0 | 1.9621 | 0.78126 | 0.62421 | 0 | -23.2192 | -0.0088317 | 0 | 6.0437 | 0.0022988 | -0.0083347 | -250.0418 | -8.3347 | -0.074295 | -9.9677 | 0 | 0 | 0 | 0
|  |  | 0.60312 | 0 | 1.9627 | 0.78515 | 0.61931 | 0 | -23.2192 | -0.0088289 | 0 | 6.0437 | 0.0022981 | -0.0083552 | -250.6557 | -8.3552 | -0.073082 | -9.8049 | 0 | 0 | 0 | 0
|  |  | 0.6034 | 0 | 1.9633 | 0.789 | 0.61439 | 0 | -23.2192 | -0.0088261 | 0 | 6.0437 | 0.0022973 | -0.0083753 | -251.2594 | -8.3753 | -0.071866 | -9.6419 | 0 | 0 | 0 | 0
|  |  | 0.60368 | 0 | 1.9639 | 0.79283 | 0.60944 | 0 | -23.2192 | -0.0088234 | 0 | 6.0437 | 0.0022966 | -0.0083951 | -251.8528 | -8.3951 | -0.070649 | -9.4786 | 0 | 0 | 0 | 0
|  |  | 0.60396 | 0 | 1.9645 | 0.79663 | 0.60447 | 0 | -23.2192 | -0.0088206 | 0 | 6.0437 | 0.0022959 | -0.0084145 | -252.436 | -8.4145 | -0.06943 | -9.315 | 0 | 0 | 0 | 0
|  |  | 0.60424 | 0 | 1.9651 | 0.80039 | 0.59948 | 0 | -23.2192 | -0.0088178 | 0 | 6.0437 | 0.0022952 | -0.0084336 | -253.009 | -8.4336 | -0.068209 | -9.1512 | 0 | 0 | 0 | 0
|  |  | 0.60452 | 0 | 1.9658 | 0.80412 | 0.59446 | 0 | -23.2192 | -0.0088151 | 0 | 6.0437 | 0.0022945 | -0.0084524 | -253.5717 | -8.4524 | -0.066986 | -8.9871 | 0 | 0 | 0 | 0
|  |  | 0.6048 | 0 | 1.9664 | 0.80783 | 0.58942 | 0 | -23.2192 | -0.0088123 | 0 | 6.0437 | 0.0022937 | -0.0084708 | -254.1241 | -8.4708 | -0.065761 | -8.8228 | 0 | 0 | 0 | 0
|  |  | 0.60508 | 0 | 1.967 | 0.8115 | 0.58436 | 0 | -23.2192 | -0.0088096 | 0 | 6.0437 | 0.002293 | -0.0084889 | -254.6662 | -8.4889 | -0.064534 | -8.6582 | 0 | 0 | 0 | 0
|  |  | 0.60536 | 0 | 1.9676 | 0.81513 | 0.57927 | 0 | -23.2192 | -0.0088068 | 0 | 6.0437 | 0.0022923 | -0.0085066 | -255.1979 | -8.5066 | -0.063306 | -8.4934 | 0 | 0 | 0 | 0
|  |  | 0.60564 | 0 | 1.9682 | 0.81874 | 0.57416 | 0 | -23.2192 | -0.0088041 | 0 | 6.0437 | 0.0022916 | -0.008524 | -255.7194 | -8.524 | -0.062076 | -8.3283 | 0 | 0 | 0 | 0
|  |  | 0.60592 | 0 | 1.9688 | 0.82231 | 0.56903 | 0 | -23.2192 | -0.0088013 | 0 | 6.0437 | 0.0022909 | -0.008541 | -256.2304 | -8.541 | -0.060844 | -8.1631 | 0 | 0 | 0 | 0
|  |  | 0.6062 | 0 | 1.9694 | 0.82586 | 0.56388 | 0 | -23.2192 | -0.0087985 | 0 | 6.0437 | 0.0022902 | -0.0085577 | -256.7312 | -8.5577 | -0.059611 | -7.9976 | 0 | 0 | 0 | 0
|  |  | 0.60648 | 0 | 1.9701 | 0.82937 | 0.55871 | 0 | -23.2192 | -0.0087958 | 0 | 6.0437 | 0.0022894 | -0.0085741 | -257.2215 | -8.5741 | -0.058376 | -7.8319 | 0 | 0 | 0 | 0
|  |  | 0.60676 | 0 | 1.9707 | 0.83284 | 0.55351 | 0 | -23.2192 | -0.008793 | 0 | 6.0437 | 0.0022887 | -0.00859 | -257.7015 | -8.59 | -0.057139 | -7.666 | 0 | 0 | 0 | 0
|  |  | 0.60704 | 0 | 1.9713 | 0.83629 | 0.54829 | 0 | -23.2192 | -0.0087903 | 0 | 6.0437 | 0.002288 | -0.0086057 | -258.1711 | -8.6057 | -0.055901 | -7.4999 | 0 | 0 | 0 | 0
|  |  | 0.60732 | 0 | 1.9719 | 0.8397 | 0.54305 | 0 | -23.2192 | -0.0087875 | 0 | 6.0437 | 0.0022873 | -0.008621 | -258.6302 | -8.621 | -0.054662 | -7.3336 | 0 | 0 | 0 | 0
|  |  | 0.6076 | 0 | 1.9725 | 0.84308 | 0.53779 | 0 | -23.2192 | -0.0087848 | 0 | 6.0437 | 0.0022866 | -0.008636 | -259.079 | -8.636 | -0.053421 | -7.1672 | 0 | 0 | 0 | 0
|  |  | 0.60788 | 0 | 1.9731 | 0.84643 | 0.53251 | 0 | -23.2192 | -0.008782 | 0 | 6.0437 | 0.0022859 | -0.0086506 | -259.5173 | -8.6506 | -0.052179 | -7.0005 | 0 | 0 | 0 | 0
|  |  | 0.60816 | 0 | 1.9738 | 0.84974 | 0.5272 | 0 | -23.2192 | -0.0087793 | 0 | 6.0437 | 0.0022851 | -0.0086648 | -259.9451 | -8.6648 | -0.050935 | -6.8337 | 0 | 0 | 0 | 0
|  |  | 0.60844 | 0 | 1.9744 | 0.85302 | 0.52188 | 0 | -23.2192 | -0.0087765 | 0 | 6.0437 | 0.0022844 | -0.0086788 | -260.3625 | -8.6788 | -0.049691 | -6.6667 | 0 | 0 | 0 | 0
|  |  | 0.60872 | 0 | 1.975 | 0.85627 | 0.51653 | 0 | -23.2192 | -0.0087738 | 0 | 6.0437 | 0.0022837 | -0.0086923 | -260.7695 | -8.6923 | -0.048445 | -6.4996 | 0 | 0 | 0 | 0
|  |  | 0.609 | 0 | 1.9756 | 0.85948 | 0.51117 | 0 | -23.2192 | -0.008771 | 0 | 6.0437 | 0.002283 | -0.0087055 | -261.1659 | -8.7055 | -0.047198 | -6.3323 | 0 | 0 | 0 | 0
|  |  | 0.60928 | 0 | 1.9762 | 0.86266 | 0.50579 | 0 | -23.2192 | -0.0087683 | 0 | 6.0437 | 0.0022823 | -0.0087184 | -261.5519 | -8.7184 | -0.04595 | -6.1649 | 0 | 0 | 0 | 0
|  |  | 0.60956 | 0 | 1.9769 | 0.86581 | 0.50038 | 0 | -23.2192 | -0.0087655 | 0 | 6.0437 | 0.0022816 | -0.0087309 | -261.9274 | -8.7309 | -0.044701 | -5.9973 | 0 | 0 | 0 | 0
|  |  | 0.60984 | 0 | 1.9775 | 0.86892 | 0.49496 | 0 | -23.2192 | -0.0087628 | 0 | 6.0437 | 0.0022809 | -0.0087431 | -262.2924 | -8.7431 | -0.043451 | -5.8296 | 0 | 0 | 0 | 0
|  |  | 0.61012 | 0 | 1.9781 | 0.872 | 0.48951 | 0 | -23.2192 | -0.0087601 | 0 | 6.0437 | 0.0022801 | -0.0087549 | -262.6469 | -8.7549 | -0.042201 | -5.6618 | 0 | 0 | 0 | 0
|  |  | 0.6104 | 0 | 1.9787 | 0.87504 | 0.48405 | 0 | -23.2192 | -0.0087573 | 0 | 6.0437 | 0.0022794 | -0.0087664 | -262.9908 | -8.7664 | -0.040949 | -5.4939 | 0 | 0 | 0 | 0
|  |  | 0.61068 | 0 | 1.9793 | 0.87805 | 0.47857 | 0 | -23.2192 | -0.0087546 | 0 | 6.0437 | 0.0022787 | -0.0087775 | -263.3243 | -8.7775 | -0.039696 | -5.3258 | 0 | 0 | 0 | 0
|  |  | 0.61096 | 0 | 1.98 | 0.88102 | 0.47307 | 0 | -23.2192 | -0.0087518 | 0 | 6.0437 | 0.002278 | -0.0087882 | -263.6472 | -8.7882 | -0.038443 | -5.1577 | 0 | 0 | 0 | 0
|  |  | 0.61124 | 0 | 1.9806 | 0.88397 | 0.46755 | 0 | -23.2192 | -0.0087491 | 0 | 6.0437 | 0.0022773 | -0.0087987 | -263.9596 | -8.7987 | -0.037189 | -4.9894 | 0 | 0 | 0 | 0
|  |  | 0.61152 | 0 | 1.9812 | 0.88687 | 0.46202 | 0 | -23.2192 | -0.0087464 | 0 | 6.0437 | 0.0022766 | -0.0088087 | -264.2614 | -8.8087 | -0.035934 | -4.8211 | 0 | 0 | 0 | 0
|  |  | 0.6118 | 0 | 1.9818 | 0.88974 | 0.45646 | 0 | -23.2192 | -0.0087436 | 0 | 6.0437 | 0.0022759 | -0.0088184 | -264.5528 | -8.8184 | -0.034679 | -4.6527 | 0 | 0 | 0 | 0
|  |  | 0.61208 | 0 | 1.9824 | 0.89258 | 0.45089 | 0 | -23.2192 | -0.0087409 | 0 | 6.0437 | 0.0022752 | -0.0088278 | -264.8335 | -8.8278 | -0.033423 | -4.4842 | 0 | 0 | 0 | 0
|  |  | 0.61236 | 0 | 1.9831 | 0.89538 | 0.4453 | 0 | -23.2192 | -0.0087382 | 0 | 6.0437 | 0.0022744 | -0.0088368 | -265.1037 | -8.8368 | -0.032167 | -4.3156 | 0 | 0 | 0 | 0
|  |  | 0.61264 | 0 | 1.9837 | 0.89815 | 0.43969 | 0 | -23.2192 | -0.0087354 | 0 | 6.0437 | 0.0022737 | -0.0088454 | -265.3633 | -8.8454 | -0.03091 | -4.147 | 0 | 0 | 0 | 0
|  |  | 0.61292 | 0 | 1.9843 | 0.90088 | 0.43407 | 0 | -23.2192 | -0.0087327 | 0 | 6.0437 | 0.002273 | -0.0088537 | -265.6124 | -8.8537 | -0.029652 | -3.9783 | 0 | 0 | 0 | 0
|  |  | 0.6132 | 0 | 1.9849 | 0.90358 | 0.42842 | 0 | -23.2192 | -0.0087299 | 0 | 6.0437 | 0.0022723 | -0.0088617 | -265.8509 | -8.8617 | -0.028395 | -3.8096 | 0 | 0 | 0 | 0
|  |  | 0.61348 | 0 | 1.9855 | 0.90624 | 0.42277 | 0 | -23.2192 | -0.0087272 | 0 | 6.0437 | 0.0022716 | -0.0088693 | -266.0789 | -8.8693 | -0.027137 | -3.6408 | 0 | 0 | 0 | 0
|  |  | 0.61376 | 0 | 1.9862 | 0.90886 | 0.41709 | 0 | -23.2192 | -0.0087245 | 0 | 6.0437 | 0.0022709 | -0.0088765 | -266.2963 | -8.8765 | -0.025878 | -3.472 | 0 | 0 | 0 | 0
|  |  | 0.61404 | 0 | 1.9868 | 0.91146 | 0.4114 | 0 | -23.2192 | -0.0087218 | 0 | 6.0437 | 0.0022702 | -0.0088834 | -266.5031 | -8.8834 | -0.02462 | -3.3031 | 0 | 0 | 0 | 0